## Hoja 1
EHX005 | m² | Losa con lámina colaborante.
Losa de 10 cm de canto, con lámina colaborante de acero galvanizado con forma corrugada, de 0,75 mm de espesor, 58,80 mm de altura de perfil y 305 mm de intereje, 10 conectores soldados de acero galvanizado, de 19 mm de diámetro y 81 mm de altura y concreto armado realizado con concreto f'c=210 kg/cm² (21 MPa), clase de exposición F0 S0 P0 C0, tamaño máximo del agregado 12,5 mm, manejabilidad blanda, preparado en obra, y fundido con medios manuales, volumen total de concreto 0,062 m³/m²; acero Grado 60 (fy=4200 kg/cm²), con una cuantía total de 1 kg/m²; y malla electrosoldada tipo XX 50; apoyado todo ello sobre estructura metálica. Incluso piezas angulares para remates perimetrales y de voladizos, tornillos para fijación de las láminas, alambre de atar, separadores y agente filmógeno MasterKure 215 WB "MBCC de Sika", para el curado de concretos y morteros. El precio incluye el figurado del acero (corte y doblez) en el área de trabajo, en obra y el armado en el lugar definitivo de su colocación en obra, pero no incluye la estructura metálica.
Código |  |  | Unidad | Descripción | Cantidad | Valor unitario | Valor parcial
1 |  |  |  | Materiales
mt07pcl010fprqa |  |  | m² | Perfil de lámina de acero galvanizado con forma corrugada, de 0,75 mm de espesor, 58,8 mm de altura de perfil y 305 mm de intereje, 7 a 8 kg/m² y un momento de inercia de 40 a 50 cm4. | 1.05 | 65130.1 | 68386.6
mt07pcl020 |  |  | m | Pieza angular de lámina de acero galvanizado, para remates perimetrales y de voladizos. | 0.04 | 60586.8 | 2423.47
mt07pcl030 |  |  | Ud | Tornillo autotaladrante rosca-metal, para fijación de láminas. | 6 | 768.47 | 4610.82
mt07aco020i |  |  | Ud | Separador homologado para losas. | 3 | 194.91 | 584.73
mt07aco060a |  |  | kg | Acero en barras corrugadas, Grado 60 (fy=4200 kg/cm²), de varios diámetros, según NTC 2289 y ASTM A 706. | 1.05 | 2102.8 | 2207.94
mt08var050 |  |  | kg | Alambre galvanizado para atar, de 1,30 mm de diámetro. | 0.029 | 3281.16 | 95.15
mt07ame050aae |  |  | m² | Malla electrosoldada tipo XX 50, 25x25 cm y Ø 4-4 mm, según NTC 5806 y ASTM A1064 / A1064M. | 1.15 | 1972.29 | 2268.13
mt08aaa010a |  |  | m³ | Agua. | 0.014 | 3281.16 | 45.94
mt01arg000d |  |  | m³ | Arena cribada. | 0.036 | 77734.2 | 2798.43
mt01arg001de |  |  | m³ | Agregado grueso homogeneizado, de tamaño máximo 12,5 mm. | 0.054 | 56269.5 | 3038.55
mt08cem000d |  |  | kg | Cemento gris en sacos. | 23.332 | 483.43 | 11279.4
mt07cem040a |  |  | Ud | Conector de acero galvanizado con cabeza de disco, de 19 mm de diámetro y 81 mm de altura, para fijar a estructura de acero mediante soldadura a la lámina colaborante. | 10 | 3385.73 | 33857.3
mt08cur020d |  |  | l | Agente filmógeno MasterKure 215 WB "MBCC de Sika", para el curado de concretos y morteros. | 0.15 | 3521.78 | 528.27
[5 empty] | Subtotal materiales: |  | 132125
2 |  |  |  | Equipo
mq06hor010 |  |  | h | Concretera eléctrica con una capacidad de amasado de 160 l. | 0.039 | 8706.88 | 339.57
mq08sol030 |  |  | h | Equipo y elementos auxiliares para soldadura de conectores. | 0.5 | 49663 | 24831.5
[5 empty] | Subtotal equipo: |  | 25171.1
3 |  |  |  | Mano de obra
mo047 |  |  | h | Oficial 1ª montador de estructura metálica. | 0.7 | 26513 | 18559.1
mo094 |  |  | h | Ayudante montador de estructura metálica. | 0.271 | 19805.7 | 5367.35
mo043 |  |  | h | Oficial 1ª armador de concreto. | 0.038 | 26513 | 1007.5
mo090 |  |  | h | Ayudante armador de concreto. | 0.037 | 19805.7 | 732.81
mo113 |  |  | h | Peón de obra blanca. | 0.073 | 18348.8 | 1339.46
mo112 |  |  | h | Ayudante entendido. | 0.077 | 18649 | 1435.97
mo045 |  |  | h | Oficial 1ª cementador de concreto armado. | 0.015 | 26513 | 397.7
mo092 |  |  | h | Ayudante cementador de concreto armado. | 0.063 | 19805.7 | 1247.76
[5 empty] | Subtotal mano de obra: |  | 30087.7
4 |  |  |  | Herramienta menor
|  |  | % | Herramienta menor | 2 | 187383 | 3747.67
Coste de mantenimiento decenal: $ 11.467,87 en los primeros 10 años. |  |  |  |  | Costos directos (1+2+3+4): |  | 191131