## Hoja 1
NIA200 | m² |  | Impermeabilización de depósito de agua con revestimiento sintético.
Impermeabilización de depósito de agua constituido por muro de superficie lisa de concreto, elementos prefabricados de concreto o revocos de mortero rico en cemento, con dos manos de revestimiento sintético elástico impermeabilizante bicomponente a base de resinas de poliuretano alifático, sin disolventes, MasterSeal M 808 "MBCC de Sika", con certificado de potabilidad, con un rendimiento de 0,5 kg/m²; previa aplicación de una mano de imprimación incolora bicomponente a base de resinas epoxi, MasterSeal P 308 "MBCC de Sika".
Código |  | Unidad |  | Descripción | Cantidad | Valor unitario | Valor parcial
1 |  |  |  | Materiales
mt15bas285c |  | kg |  | Imprimación incolora bicomponente a base de resinas epoxi, MasterSeal P 308 "MBCC de Sika". | 0.5 | 102242 | 51120.9
mt15bas280c |  | kg |  | Revestimiento sintético elástico impermeabilizante bicomponente a base de resinas de poliuretano alifático, sin disolventes, MasterSeal M 808 "MBCC de Sika", con certificado de potabilidad, color gris, permeable al vapor de agua, con alta resistencia a los agentes químicos y resistencia a la intemperie. | 0.5 | 78738.6 | 39369.3
[5 empty] | Subtotal materiales: |  | 90490.3
2 |  |  |  | Mano de obra
mo032 |  | h |  | Oficial 1ª aplicador de productos impermeabilizantes. | 0.384 | 25476.9 | 9783.14
mo070 |  | h |  | Ayudante aplicador de productos impermeabilizantes. | 0.384 | 19044.7 | 7313.15
[5 empty] | Subtotal mano de obra: |  | 17096.3
3 |  |  |  | Herramienta menor
|  | % |  | Herramienta menor | 2 | 107587 | 2151.73
Coste de mantenimiento decenal: $ 4.389,53 en los primeros 10 años. |  |  |  |  | Costos directos (1+2+3): |  | 109738