## Hoja 1
NIC016 | m² |  | Impermeabilización de losa de cimentación. Sistema Sándwich "MBCC de Sika".
Impermeabilización de losa de cimentación, sistema Sándwich "MBCC de Sika". IMPERMEABILIZACIÓN BAJO LA LOSA: aplicación de mortero impermeabilizante MasterSeal 501 "MBCC de Sika", en polvo, mediante espolvoreo manual, rendimiento: 1 kg/m², antes de proceder al fundido, con la armadura de la losa ya montada, sobre el solado de limpieza previamente humedecido con agua. IMPERMEABILIZACIÓN SOBRE LA LOSA: aplicación de mortero impermeabilizante MasterSeal 501 "MBCC de Sika", en forma de lechada, mediante extendido con cepillo, rendimiento: 2 kg/m², en dos capas, sobre el concreto ya fraguado.
Código |  | Unidad |  | Descripción | Cantidad | Valor unitario | Valor parcial
1 |  |  |  | Materiales
mt08aaa010a |  | m³ |  | Agua. | 0.005 | 3281.16 | 16.41
mt09bmr230d |  | kg |  | Mortero impermeabilizante MasterSeal 501 "MBCC de Sika", con resistencia a los sulfatos, alta resistencia a ciclos de congelamiento y deshielo y efecto protector frente a la carbonatación. | 3 | 3245.41 | 9736.23
[5 empty] | Subtotal materiales: |  | 9752.64
2 |  |  |  | Mano de obra
mo032 |  | h |  | Oficial 1ª aplicador de productos impermeabilizantes. | 0.09 | 25476.9 | 2292.92
mo070 |  | h |  | Ayudante aplicador de productos impermeabilizantes. | 0.09 | 19044.7 | 1714.02
[5 empty] | Subtotal mano de obra: |  | 4006.94
3 |  |  |  | Herramienta menor
|  | % |  | Herramienta menor | 2 | 13759.6 | 275.19
Coste de mantenimiento decenal: $ 561,39 en los primeros 10 años. |  |  |  |  | Costos directos (1+2+3): |  | 14034.8