## Hoja 1
ROH010 | m² |  | Pintura apta para estar en contacto con agua potable.
Aplicación manual de dos manos de revestimiento sintético elástico impermeabilizante bicomponente a base de resinas de poliuretano alifático, sin disolventes, MasterSeal M 808 "MBCC de Sika", con certificado de potabilidad, color gris, limpieza y preparación de la superficie a pintar, mediante proyección en seco de chorro de partículas de material abrasivo, hasta alcanzar un grado de preparación Sa2 según ISO 8501-1, obteniendo una rugosidad mínima de 50 micras, (rendimiento: 0,25 kg/m² cada mano), sobre superficies de acero en contacto con agua potable.
Código |  | Unidad |  | Descripción | Cantidad | Valor unitario | Valor parcial
1 |  |  |  | Materiales
mt08lim010a |  | kg |  | Abrasivo para limpieza mediante chorro a presión, formado por partículas de silicato de aluminio. | 2.625 | 551.67 | 1448.13
mt15bas280c |  | kg |  | Revestimiento sintético elástico impermeabilizante bicomponente a base de resinas de poliuretano alifático, sin disolventes, MasterSeal M 808 "MBCC de Sika", con certificado de potabilidad, color gris, permeable al vapor de agua, con alta resistencia a los agentes químicos y resistencia a la intemperie. | 0.5 | 78738.6 | 39369.3
[5 empty] | Subtotal materiales: |  | 40817.4
2 |  |  |  | Equipo
mq08lch010 |  | h |  | Equipo de chorro de arena a presión. | 0.26 | 8084.02 | 2101.85
mq08gel010k |  | h |  | Grupo electrógeno insonorizado, trifásico, de 45 kVA de potencia. | 0.26 | 13584.5 | 3531.98
[5 empty] | Subtotal equipo: |  | 5633.83
3 |  |  |  | Mano de obra
mo038 |  | h |  | Maestro pintor. | 0.169 | 25476.9 | 4305.6
mo076 |  | h |  | Ayudante pintor. | 0.169 | 19044.7 | 3218.55
mo112 |  | h |  | Ayudante entendido. | 0.294 | 18649 | 5482.79
mo113 |  | h |  | Peón de obra blanca. | 0.294 | 18348.8 | 5394.53
[5 empty] | Subtotal mano de obra: |  | 18401.5
4 |  |  |  | Herramienta menor
|  | % |  | Herramienta menor | 2 | 64852.7 | 1297.05
Coste de mantenimiento decenal: $ 37.493,70 en los primeros 10 años. |  |  |  |  | Costos directos (1+2+3+4): |  | 66149.8