## Hoja 1
ROH010 | m² |  | Pintura apta para estar en contacto con agua potable.
Aplicación manual de dos manos de revestimiento sintético elástico impermeabilizante bicomponente a base de resinas de poliuretano alifático, sin disolventes, MasterSeal M 808 "MBCC de Sika", con certificado de potabilidad, color gris, previa aplicación de una mano de imprimación de color marfil, MasterSeal P 770 "MBCC de Sika", (rendimiento: 0,25 kg/m² cada mano), sobre superficies de concreto en contacto con agua potable.
Código |  | Unidad |  | Descripción | Cantidad | Valor unitario | Valor parcial
1 |  |  |  | Materiales
mt15bas120i |  | kg |  | Imprimación de color marfil, MasterSeal P 770 "MBCC de Sika", de dos componentes, con tecnología Xolutec, para aplicar sobre superficie soporte de concreto, de mortero o metálica con brocha o rodillo. | 0.3 | 62549.9 | 18765
mt15bas280c |  | kg |  | Revestimiento sintético elástico impermeabilizante bicomponente a base de resinas de poliuretano alifático, sin disolventes, MasterSeal M 808 "MBCC de Sika", con certificado de potabilidad, color gris, permeable al vapor de agua, con alta resistencia a los agentes químicos y resistencia a la intemperie. | 0.5 | 78738.6 | 39369.3
[5 empty] | Subtotal materiales: |  | 58134.3
2 |  |  |  | Mano de obra
mo038 |  | h |  | Maestro pintor. | 0.181 | 25476.9 | 4611.32
mo076 |  | h |  | Ayudante pintor. | 0.181 | 19044.7 | 3447.08
[5 empty] | Subtotal mano de obra: |  | 8058.4
3 |  |  |  | Herramienta menor
|  | % |  | Herramienta menor | 2 | 66192.7 | 1323.85
Coste de mantenimiento decenal: $ 38.268,36 en los primeros 10 años. |  |  |  |  | Costos directos (1+2+3): |  | 67516.5