## Hoja 1
ROO020 | m² |  | Pintura de poliuretano alifático, sobre suelo de garaje.
Aplicación manual de dos manos de pintura de poliuretano alifático MasterTop TC 445 "MBCC de Sika", incoloro, acabado mate, textura lisa, (rendimiento: 0,15 l/m² cada mano); previa aplicación de una mano de imprimación incolora de dos componentes, MasterTop P 622 "MBCC de Sika", a base de resina epoxi sin disolventes, de baja viscosidad, sobre suelo de garaje de concreto.
Código |  | Unidad |  | Descripción | Cantidad | Valor unitario | Valor parcial
1 |  |  |  | Materiales
mt27upx040c |  | kg |  | Imprimación incolora de dos componentes, MasterTop P 622 "MBCC de Sika", a base de resina epoxi sin disolventes, de baja viscosidad, para aplicar sobre superficie soporte de concreto o de mortero. | 0.4 | 34732.7 | 13893.1
mt27upx020uh |  | kg |  | Barniz de dos componentes para interior, MasterTop TC 445 "MBCC de Sika", a base de poliuretano alifático y disolvente, incoloro, acabado mate, textura lisa, para aplicar con rodillo de pelo corto, con resistencia a los rayos UV y a la intemperie y con alta resistencia a los agentes químicos. | 0.3 | 45608.6 | 13682.6
[5 empty] | Subtotal materiales: |  | 27575.7
2 |  |  |  | Mano de obra
mo038 |  | h |  | Maestro pintor. | 0.135 | 25476.9 | 3439.38
mo076 |  | h |  | Ayudante pintor. | 0.135 | 19044.7 | 2571.03
[5 empty] | Subtotal mano de obra: |  | 6010.41
3 |  |  |  | Herramienta menor
|  | % |  | Herramienta menor | 2 | 33586.1 | 671.72
Coste de mantenimiento decenal: $ 11.013,88 en los primeros 10 años. |  |  |  |  | Costos directos (1+2+3): |  | 34257.8