## Hoja 1
RSI001 | m² |  | Solera de concreto para piso industrial o decorativo.
Solera de concreto con adición de fibras de 20 cm de espesor, para piso industrial o decorativo, realizada con concreto f'c=170 kg/cm² (17 MPa), clase de exposición F0 S0 P0 C0, tamaño máximo del agregado 19 mm, manejabilidad blanda, preparado en obra y fundido con medios manuales con un contenido de fibras sin función estructural, fibras de vidrio resistentes a los álcalis (AR) de 2 kg/m³, extendido y vibrado manual mediante regla vibrante, sin tratamiento de su superficie. El precio no incluye la base de la solera ni la ejecución y el sellado de las juntas.
Código |  | Unidad |  | Descripción | Cantidad | Valor unitario | Valor parcial
1 |  |  |  | Materiales
mt08aaa010a |  | m³ |  | Agua. | 0.043 | 3281.16 | 141.09
mt01arg000d |  | m³ |  | Arena cribada. | 0.101 | 77734.2 | 7851.15
mt01arg001di |  | m³ |  | Agregado grueso homogeneizado, de tamaño máximo 19 mm. | 0.179 | 55166.2 | 9874.75
mt08cem000d |  | kg |  | Cemento gris en sacos. | 63 | 483.43 | 30456.1
mt08fic020b |  | kg |  | Fibras de vidrio resistentes a los álcalis (AR), con un contenido mínimo de zirconio del 17,1%, de 13 mm de longitud y 13,5 micras de diámetro, con 100 filamentos por hebra unidos entre sí mediante adhesivo, límite elástico 74000 N/mm², resistencia a tracción 1620 MPa, para prevenir fisuras por retracción en elementos de concreto. | 0.4 | 19096.4 | 7638.54
[5 empty] | Subtotal materiales: |  | 55961.6
2 |  |  |  | Equipo
mq06vib020 |  | h |  | Regla vibrante de 3 m. | 0.088 | 13200.1 | 1161.61
[5 empty] | Subtotal equipo: |  | 1161.61
3 |  |  |  | Mano de obra
mo113 |  | h |  | Peón de obra blanca. | 0.398 | 18348.8 | 7302.8
mo112 |  | h |  | Ayudante entendido. | 0.274 | 18649 | 5109.82
mo020 |  | h |  | Oficial 1ª obra blanca. | 0.136 | 25476.9 | 3464.86
mo077 |  | h |  | Ayudante de obra blanca. | 0.068 | 19044.7 | 1295.04
[5 empty] | Subtotal mano de obra: |  | 17172.5
4 |  |  |  | Herramienta menor
|  | % |  | Herramienta menor | 2 | 74295.8 | 1485.92
[5 empty] | Costos directos (1+2+3+4): |  | 75781.7