## Hoja 1
UPG025 | m³ |  | Ménsula de concreto armado para borde de piscina desbordante.
Ménsula en "U" de concreto armado para borde de piscina desbordante, realizada con concreto f'c=280 kg/cm² (28 MPa), clase de exposición F0 S0 P1 C1, tamaño máximo del agregado 12,5 mm, manejabilidad blanda preparado en obra, y fundido con medios manuales, y acero Grado 60 (fy=4200 kg/cm²), con una cuantía aproximada de 40 kg/m³. Montaje y desmontaje de sistema de encofrado formado por: superficie encofrante de tablones de madera, amortizables en 4 usos y estructura soporte vertical de puntales metálicos, amortizables en 150 usos. Incluso alambre de atar, separadores y líquido desencofrante MasterFinish RL 294 "MBCC de Sika", para evitar la adherencia del concreto al encofrado. El precio incluye el figurado del acero (corte y doblez) en el área de trabajo, en obra y el armado en el lugar definitivo de su colocación en obra, pero no incluye las tuberías de desagüe, las boquillas de impulsión ni la toma del limpiafondos.
Código |  | Unidad |  | Descripción | Cantidad | Valor unitario | Valor parcial
1 |  |  |  | Materiales
mt08ema050b |  | m³ |  | Madera para encofrar, de 26 mm de espesor. | 0.07 | 842165 | 58951.5
mt50spa081a |  | Ud |  | Puntal metálico telescópico, de hasta 3 m de altura. | 0.075 | 42114.4 | 3158.58
mt50spa052b |  | m |  | Tablón de madera de pino, de 20x7,2 cm. | 0.112 | 13828.1 | 1548.75
mt08var060 |  | kg |  | Puntas de acero de 20x100 mm. | 0.28 | 19140.1 | 5359.23
mt08dba010g |  | l |  | Agente desmoldeante, a base de aceites especiales, emulsionable en agua MasterFinish RL 294 "MBCC de Sika", para encofrados metálicos, fenólicos o de madera. | 0.168 | 4068.64 | 683.53
mt07aco020a |  | Ud |  | Separador homologado para cimentaciones. | 10 | 334.12 | 3341.2
mt07aco060a |  | kg |  | Acero en barras corrugadas, Grado 60 (fy=4200 kg/cm²), de varios diámetros, según NTC 2289 y ASTM A 706. | 42 | 2102.8 | 88317.6
mt08var050 |  | kg |  | Alambre galvanizado para atar, de 1,30 mm de diámetro. | 0.58 | 3281.16 | 1903.07
mt08aaa010a |  | m³ |  | Agua. | 0.248 | 3281.16 | 813.73
mt01arg000d |  | m³ |  | Arena cribada. | 0.696 | 77734.2 | 54103
mt01arg001de |  | m³ |  | Agregado grueso homogeneizado, de tamaño máximo 12,5 mm. | 0.696 | 56269.5 | 39163.6
mt08cem000d |  | kg |  | Cemento gris en sacos. | 451.584 | 483.43 | 218309
[5 empty] | Subtotal materiales: |  | 475653
2 |  |  |  | Equipo
mq06hor010 |  | h |  | Concretera eléctrica con una capacidad de amasado de 160 l. | 0.63 | 8706.88 | 5485.33
[5 empty] | Subtotal equipo: |  | 5485.33
3 |  |  |  | Mano de obra
mo044 |  | h |  | Oficial 1ª encofrador. | 0.903 | 26513 | 23941.3
mo091 |  | h |  | Ayudante encofrador. | 0.903 | 19805.7 | 17884.6
mo043 |  | h |  | Oficial 1ª armador de concreto. | 0.289 | 26513 | 7662.27
mo090 |  | h |  | Ayudante armador de concreto. | 0.325 | 19805.7 | 6436.86
mo113 |  | h |  | Peón de obra blanca. | 1.185 | 18348.8 | 21743.3
mo112 |  | h |  | Ayudante entendido. | 1.242 | 18649 | 23162
mo045 |  | h |  | Oficial 1ª cementador de concreto armado. | 0.079 | 26513 | 2094.53
mo092 |  | h |  | Ayudante cementador de concreto armado. | 0.316 | 19805.7 | 6258.6
[5 empty] | Subtotal mano de obra: |  | 109183
4 |  |  |  | Herramienta menor
|  | % |  | Herramienta menor | 2 | 590322 | 11806.4
Coste de mantenimiento decenal: $ 84.297,94 en los primeros 10 años. |  |  |  |  | Costos directos (1+2+3+4): |  | 602128