## Hoja 1
UXC010 | m² | Piso continuo de concreto impreso, para exteriores.
Piso continuo de concreto impreso, con juntas, de 10 cm de espesor, realizado con concreto f'c=170 kg/cm² (17 MPa), clase de exposición F0 S0 P0 C0, tamaño máximo del agregado 19 mm, manejabilidad blanda, preparado en obra y fundido con medios manuales, extendido y vibrado manual mediante regla vibrante; coloreado y endurecido superficialmente mediante espolvoreo con mortero decorativo de rodadura para piso de concreto, color blanco, rendimiento 4,5 kg/m²; acabado impreso en relieve previa aplicación de desmoldeante en polvo, color burdeos; y capa de sellado final con resina impermeabilizante. El precio no incluye la base de la solera ni la ejecución y el sellado de las juntas.
Código |  | Unidad | Descripción | Cantidad | Valor unitario | Valor parcial
1 |  |  | Materiales
mt08aaa010a |  | m³ | Agua. | 0.021 | 3281.16 | 68.9
mt01arg000d |  | m³ | Arena cribada. | 0.05 | 77734.2 | 3886.71
mt01arg001di |  | m³ | Agregado grueso homogeneizado, de tamaño máximo 19 mm. | 0.089 | 55166.2 | 4909.79
mt08cem000d |  | kg | Cemento gris en sacos. | 31.5 | 483.43 | 15228
mt09wnc011ba |  | kg | Mortero decorativo de rodadura para piso de concreto, color blanco, compuesto de cemento, agregados de sílice, aditivos orgánicos y pigmentos. | 4.5 | 957.72 | 4309.74
mt09wnc020f |  | kg | Desmoldeante en polvo, color burdeos, aplicado en pisos continuos de concreto impreso, compuesto de cargas, pigmentos y aditivos orgánicos. | 0.2 | 11867.5 | 2373.49
mt09wnc030a |  | kg | Resina impermeabilizante, para el curado y sellado de pisos continuos de concreto impreso, compuesta de resina sintética en dispersión acuosa y aditivos específicos. | 0.25 | 20363.3 | 5090.83
|  |  |  | Subtotal materiales: |  | 35867.5
2 |  |  | Equipo
mq06vib020 |  | h | Regla vibrante de 3 m. | 0.016 | 13200.1 | 211.2
mq08lch040 |  | h | Hidrolimpiadora a presión. | 0.15 | 13002.3 | 1950.34
|  |  |  | Subtotal equipo: |  | 2161.54
3 |  |  | Mano de obra
mo041 |  | h | Oficial 1ª obra blanca de obra civil. | 0.293 | 25476.9 | 7464.74
mo087 |  | h | Ayudante de obra blanca de obra civil. | 0.366 | 19044.7 | 6970.34
|  |  |  | Subtotal mano de obra: |  | 14435.1
4 |  |  | Herramienta menor
|  | % | Herramienta menor | 2 | 52464.1 | 1049.28
Coste de mantenimiento decenal: $ 5.886,48 en los primeros 10 años. |  |  |  | Costos directos (1+2+3+4): |  | 53513.4