## Hoja 1
CZO010 | Ud |  | Anclaje de barra corrugada de acero, para conexión entre cimientos, en recalce de cimentación.
Anclaje en cimentación existente de concreto, de barra corrugada de acero Grado 60 (fy=4200 kg/cm²) de 16 mm de diámetro, con resina epoxi, libre de estireno, MasterFlow 932 AN "MBCC de Sika", aplicada con pistola manual o neumática, con boquilla de dosificación y mezcla automática, colocada en taladro de 24 mm de diámetro y 400 mm de profundidad, para conexión lateral entre la cimentación existente y la nueva cimentación de concreto, en recalce de cimentación. El precio no incluye la nueva cimentación.
Código |  | Unidad |  | Descripción | Cantidad | Valor unitario | Valor parcial
1 |  |  |  | Materiales
mt26reh100p |  | Ud |  | Cartucho de 400 ml de resina epoxi, libre de estireno, MasterFlow 932 AN "MBCC de Sika", de dos componentes, con dosificador y boquilla de mezcla automática, para anclajes estructurales verticales y horizontales. | 0.426 | 57666.4 | 24565.9
mt07aco060a |  | kg |  | Acero en barras corrugadas, Grado 60 (fy=4200 kg/cm²), de varios diámetros, según NTC 2289 y ASTM A 706. | 1.89 | 2102.8 | 3974.29
[5 empty] | Subtotal materiales: |  | 28540.2
2 |  |  |  | Mano de obra
mo089 |  | h |  | Ayudante de obra negra. | 0.461 | 19805.7 | 9130.43
[5 empty] | Subtotal mano de obra: |  | 9130.43
3 |  |  |  | Herramienta menor
|  | % |  | Herramienta menor | 2 | 37670.6 | 753.41
Coste de mantenimiento decenal: $ 768,48 en los primeros 10 años. |  |  |  |  | Costos directos (1+2+3): |  | 38424