## Hoja 1
EHH010 | m | Refuerzo de columna de concreto armado, mediante recrecido con concreto armado.
Refuerzo de columna de concreto armado de 30x30 cm, mediante recrecido de 10 cm de espesor en todas sus caras, con concreto armado, realizado con concreto f'c=210 kg/cm² (21 MPa), clase de exposición F0 S0 P0 C0, tamaño máximo del agregado 12,5 mm, manejabilidad blanda, fabricado en planta, y fundido con bomba, y acero Grado 60 (fy=4200 kg/cm²), con una cuantía de 120 kg/m³, unión directa mediante adhesivo; fundido con medios manuales desde la losa de la planta superior por orificios practicados previamente; previa aplicación de una capa continua de adhesivo tixotrópico de dos componentes a base de resina epoxi, MasterBrace ADH 1460 "MBCC de Sika", sobre la superficie del concreto endurecido. El precio incluye el montaje y desmontaje del sistema de encofrado y el figurado del acero (corte y doblez) y el armado en el lugar definitivo de su colocación en obra.
Código |  |  | Unidad | Descripción | Cantidad | Valor unitario | Valor parcial
1 |  |  |  | Materiales
mt09reh120d |  |  | kg | Adhesivo tixotrópico de dos componentes a base de resina epoxi, MasterBrace ADH 1460 "MBCC de Sika", para la correcta unión entre el concreto fresco y el concreto endurecido o para mejorar la adherencia del concreto endurecido y el acero. | 1.8 | 25246.8 | 45444.2
mt10haf050qbc |  |  | m³ | Concreto f'c=210 kg/cm² (21 MPa), clase de exposición F0 S0 P0 C0, tamaño máximo del agregado 12,5 mm, manejabilidad blanda, fabricado en planta, según NSR-10 y ACI 318. | 0.168 | 338066 | 56795.2
mt07aco060a |  |  | kg | Acero en barras corrugadas, Grado 60 (fy=4200 kg/cm²), de varios diámetros, según NTC 2289 y ASTM A 706. | 19.584 | 2102.8 | 41181.2
mt08var050 |  |  | kg | Alambre galvanizado para atar, de 1,30 mm de diámetro. | 0.134 | 3281.16 | 439.68
mt08eup010b |  |  | m² | Lámina metálica de 50x50 cm, para encofrado de columnas de concreto armado de sección rectangular o cuadrada, de hasta 3 m de altura, incluso accesorios de montaje. | 0.024 | 104997 | 2519.93
[5 empty] | Subtotal materiales: |  | 146380
2 |  |  |  | Equipo
mq06bhe010 |  |  | h | Camión bomba estacionado en obra, para bombeo de concreto. | 0.008 | 480519 | 3844.15
[5 empty] | Subtotal equipo: |  | 3844.15
3 |  |  |  | Mano de obra
mo043 |  |  | h | Oficial 1ª armador de concreto. | 0.192 | 26513 | 5090.5
mo090 |  |  | h | Ayudante armador de concreto. | 0.214 | 19805.7 | 4238.42
mo045 |  |  | h | Oficial 1ª cementador de concreto armado. | 1.242 | 26513 | 32929.2
mo092 |  |  | h | Ayudante cementador de concreto armado. | 0.699 | 19805.7 | 13844.2
[5 empty] | Subtotal mano de obra: |  | 56102.3
4 |  |  |  | Herramienta menor
|  |  | % | Herramienta menor | 2 | 206327 | 4126.53
Coste de mantenimiento decenal: $ 14.731,73 en los primeros 10 años. |  |  |  |  | Costos directos (1+2+3+4): |  | 210453