## Hoja 1
EHO040 | m² |  | Impregnación para la protección del concreto armado frente a la corrosión.
Aplicación manual de dos manos de impregnación incolora inhibidora de la corrosión por migración, (rendimiento: 0,5 kg/m²), para la protección del concreto armado frente a la corrosión.
Código |  | Unidad |  | Descripción | Cantidad | Valor unitario | Valor parcial
1 |  |  |  | Materiales
mt27tsd040b |  | kg |  | Impregnación incolora inhibidora de la corrosión por migración, para la protección frente a la corrosión de elementos de concreto armado y pretensado. | 0.5 | 25183 | 12591.5
[5 empty] | Subtotal materiales: |  | 12591.5
2 |  |  |  | Mano de obra
mo020 |  | h |  | Oficial 1ª obra blanca. | 0.209 | 25476.9 | 5324.68
mo113 |  | h |  | Peón de obra blanca. | 0.209 | 18348.8 | 3834.89
[5 empty] | Subtotal mano de obra: |  | 9159.57
3 |  |  |  | Herramienta menor
|  | % |  | Herramienta menor | 2 | 21751 | 435.02
Coste de mantenimiento decenal: $ 2.662,33 en los primeros 10 años. |  |  |  |  | Costos directos (1+2+3): |  | 22186.1