## Hoja 1
EHO200 | m² |  | Revestimiento para la protección del concreto o mortero frente a la carbonatación y ambientes agresivos contaminados.
Aplicación manual de dos manos de revestimiento rígido a base de resinas acrílicas en dispersión acuosa, MasterProtect 320 "MBCC de Sika", color blanco, acabado mate, textura lisa, (rendimiento: 200 g/m² cada mano), para la protección del concreto o mortero frente a la carbonatación y ambientes agresivos contaminados.
Código |  | Unidad |  | Descripción | Cantidad | Valor unitario | Valor parcial
1 |  |  |  | Materiales
mt27tsb010sa |  | kg |  | Revestimiento rígido a base de resinas acrílicas en dispersión acuosa, MasterProtect 320 "MBCC de Sika", color blanco, acabado mate, textura lisa, impermeable al dióxido de carbono y permeable al vapor de agua, para la protección de concreto o mortero, frente a la carbonatación y ambientes agresivos contaminados. | 0.4 | 13898.5 | 5559.4
[5 empty] | Subtotal materiales: |  | 5559.4
2 |  |  |  | Mano de obra
mo020 |  | h |  | Oficial 1ª obra blanca. | 0.209 | 25476.9 | 5324.67
mo113 |  | h |  | Peón de obra blanca. | 0.209 | 18348.8 | 3834.9
[5 empty] | Subtotal mano de obra: |  | 9159.57
3 |  |  |  | Herramienta menor
|  | % |  | Herramienta menor | 2 | 14718.97 | 294.38
Coste de mantenimiento decenal: $ 1.351,20 en los primeros 10 años. |  |  |  |  | Costos directos (1+2+3): |  | 15013.35