## Hoja 1
EHY029 | m² |  | Reparación no estructural de concreto, con mortero de fraguado rápido a base de cemento, modificado con polímeros.
Aplicación manual de mortero a base de cemento hidráulico, tixotrópico, de fraguado rápido (20 minutos) y retracción compensada, MasterEmaco N 352 RS "MBCC de Sika", con resistencia a compresión a 28 días mayor de 40 N/mm², Euroclase F de reacción al fuego, compuesto de cementos especiales, agregados seleccionados y resinas, en capa de 10 mm de espesor medio, con acabado superficial fratasado con esponja o fratás, para reparación no estructural de edificios y estructuras de concreto (coqueras, oquedades, nidos de gravas, etc.).
Código |  | Unidad |  | Descripción | Cantidad | Valor unitario | Valor parcial
1 |  |  |  | Materiales
mt09reh095g |  | kg |  | Mortero a base de cemento hidráulico, tixotrópico, de fraguado rápido (20 minutos) y retracción compensada, MasterEmaco N 352 RS "MBCC de Sika", con resistencia a compresión a 28 días mayor de 40 N/mm², Euroclase F de reacción al fuego, compuesto de cementos especiales, agregados seleccionados y resinas, para reparación no estructural del concreto. | 18 | 2950.38 | 53106.8
[5 empty] | Subtotal materiales: |  | 53106.8
2 |  |  |  | Mano de obra
mo020 |  | h |  | Oficial 1ª obra blanca. | 0.584 | 25476.9 | 14878.5
mo113 |  | h |  | Peón de obra blanca. | 0.584 | 18348.8 | 10715.7
[5 empty] | Subtotal mano de obra: |  | 25594.2
3 |  |  |  | Herramienta menor
|  | % |  | Herramienta menor | 2 | 78701 | 1574.02
Coste de mantenimiento decenal: $ 1.605,50 en los primeros 10 años. |  |  |  |  | Costos directos (1+2+3): |  | 80275.1