## Hoja 1
EHY065 | m |  | Inyección de resinas en fisuras, para reparación estructural.
Inyección en fisura con lechada fluida de dos componentes a base de resina epoxi, MasterInject 1360 "MBCC de Sika", con endurecedor amínico, sin disolventes, (rendimiento: 0,5 kg/m), aplicada mediante equipo de inyección a baja presión, para reparación estructural en elemento de concreto. El precio no incluye la limpieza del interior de la fisura ni la colocación de los inyectores.
Código |  | Unidad |  | Descripción | Cantidad | Valor unitario | Valor parcial
1 |  |  |  | Materiales
mt09reh130d |  | kg |  | Lechada fluida de dos componentes a base de resina epoxi, MasterInject 1360 "MBCC de Sika", con endurecedor amínico, sin disolventes, como relleno transmisor de esfuerzos para inyección de fisuras, secas o húmedas, con una resistencia a tracción superior a 2,5 N/mm² de más de 0,2 mm de anchura, temperatura de aplicación entre 5°C y 30°C. | 0.5 | 51884.5 | 25942.2
[5 empty] | Subtotal materiales: |  | 25942.2
2 |  |  |  | Equipo
mq06eim010 |  | h |  | Equipo de inyección manual de morteros fluidos y resinas. | 0.128 | 4352.93 | 557.18
[5 empty] | Subtotal equipo: |  | 557.18
3 |  |  |  | Mano de obra
mo020 |  | h |  | Oficial 1ª obra blanca. | 0.153 | 25476.9 | 3897.97
mo112 |  | h |  | Ayudante entendido. | 0.153 | 18649 | 2853.29
[5 empty] | Subtotal mano de obra: |  | 6751.26
4 |  |  |  | Herramienta menor
|  | % |  | Herramienta menor | 2 | 33250.7 | 665.01
Coste de mantenimiento decenal: $ 1.695,78 en los primeros 10 años. |  |  |  |  | Costos directos (1+2+3+4): |  | 33915.7