## Hoja 1
EHZ110 | m² |  | Refuerzo a cortante de vigas, con hoja de fibra de carbono MasterBrace "MBCC de Sika".
Refuerzo a cortante de vigas de concreto armado, mediante el sistema MasterBrace "MBCC de Sika", con DIT nº 572R, formado por 1 capa de hojas de fibra de carbono unidireccional, MasterBrace FIB 300/50 CFS "MBCC de Sika", 300 g/m², de 500x100 mm y 0,165 mm de espesor, resistencia a tracción 4900 MPa y elongación última 2,1%, en forma de U, impregnadas por ambas caras con MasterBrace SAT 4500 "MBCC de Sika" colocada sobre la superficie soporte de concreto previamente imprimada con MasterBrace P 3500 "MBCC de Sika", aplicada con brocha. El precio no incluye la preparación del soporte ni el revestimiento.
Código |  | Unidad |  | Descripción | Cantidad | Valor unitario | Valor parcial
1 |  |  |  | Materiales
mt09reh420a |  | kg |  | Imprimación de dos componentes a base de resina epoxi sin disolventes, MasterBrace P 3500 "MBCC de Sika", para aplicar con brocha o rodillo sobre elemento estructural a reforzar mediante hojas o laminados de fibra de carbono. | 0.2 | 53886.5 | 10777.3
mt09reh400a |  | m² |  | Hoja de fibra de carbono unidireccional, MasterBrace FIB 300/50 CFS "MBCC de Sika", 300 g/m², de 500x100 mm y 0,165 mm de espesor, resistencia a tracción 4900 MPa, módulo de elasticidad 230.000 N/mm² y elongación última 2,1%, para refuerzo de estructuras. | 1.1 | 79133.3 | 87046.7
mt09reh430a |  | kg |  | Resina epoxi saturante sin disolventes, MasterBrace SAT 4500 "MBCC de Sika", para la aplicación con rodillo sobre soportes de concreto o acero, en sistemas de refuerzo estructural mediante hojas de fibra de carbono, fibra de vidrio o fibra de aramida en columnas trabajando a compresión, vigas trabajando a cortante o flexión. | 0.88 | 47754 | 42023.5
[5 empty] | Subtotal materiales: |  | 139847
2 |  |  |  | Mano de obra
mo042 |  | h |  | Oficial 1ª obra negra. | 0.522 | 26513 | 13839.8
mo089 |  | h |  | Ayudante de obra negra. | 0.522 | 19805.7 | 10338.6
[5 empty] | Subtotal mano de obra: |  | 24178.4
3 |  |  |  | Herramienta menor
|  | % |  | Herramienta menor | 2 | 164026 | 3280.52
Coste de mantenimiento decenal: $ 34.967,03 en los primeros 10 años. |  |  |  |  | Costos directos (1+2+3): |  | 167306