## Hoja 1
EPS030 | l | Mortero tipo Grout para relleno, por fundido, de apoyos estructurales.
Mortero cementoso fluido de altas prestaciones mecánicas y de retracción compensada, MasterFlow 952 "MBCC de Sika", compuesto de cemento, aditivos especiales y agregados seleccionados, exento de cloruros, para aplicaciones de alta precisión, utilizado en el relleno por fundido de apoyos estructurales.
Código |  | Unidad | Descripción | Cantidad | Valor unitario | Valor parcial
1 |  |  | Materiales
mt09reh360k |  | kg | Mortero cementoso fluido de altas prestaciones mecánicas y de retracción compensada, MasterFlow 952 "MBCC de Sika", compuesto de cemento, aditivos especiales y agregados seleccionados, exento de cloruros, para aplicaciones de alta precisión, para anclajes y rellenos de 15 a 50 mm de espesor. | 2.3 | 1201.23 | 2762.83
|  |  |  | Subtotal materiales: |  | 2762.83
2 |  |  | Mano de obra
mo020 |  | h | Oficial 1ª obra blanca. | 0.007 | 25476.9 | 178.34
mo113 |  | h | Peón de obra blanca. | 0.007 | 18348.8 | 128.44
|  |  |  | Subtotal mano de obra: |  | 306.78
3 |  |  | Herramienta menor
|  | % | Herramienta menor | 2 | 3069.61 | 61.39
Coste de mantenimiento decenal: $ 219,17 en los primeros 10 años. |  |  |  | Costos directos (1+2+3): |  | 3131