## Hoja 1
NIA020 | m² |  | Impermeabilización de foso de ascensor con mortero.
Impermeabilización de foso de ascensor constituido por muro de superficie lisa de concreto, elementos prefabricados de concreto o revocos de mortero rico en cemento, con mortero cementoso impermeabilizante flexible bicomponente MasterSeal 550 "MBCC de Sika", de color gris, aplicado con brocha en dos o más capas, sobre el soporte humedecido, hasta conseguir un espesor mínimo total de 2 mm. El precio no incluye la impermeabilización de esquinas y encuentros.
Código |  | Unidad |  | Descripción | Cantidad | Valor unitario | Valor parcial
1 |  |  |  | Materiales
mt09bmr220g |  | kg |  | Mortero cementoso impermeabilizante flexible bicomponente MasterSeal 550 "MBCC de Sika", de color gris, con resistencia a los sulfatos, a las heladas y a la intemperie y apto para estar en contacto con agua potable, Euroclase F de reacción al fuego, para aplicar en interiores y exteriores. | 3 | 1749.15 | 5247.45
[5 empty] | Subtotal materiales: |  | 5247.45
2 |  |  |  | Mano de obra
mo032 |  | h |  | Oficial 1ª aplicador de productos impermeabilizantes. | 0.122 | 25476.9 | 3108.18
mo070 |  | h |  | Ayudante aplicador de productos impermeabilizantes. | 0.122 | 19044.7 | 2323.45
[5 empty] | Subtotal mano de obra: |  | 5431.63
3 |  |  |  | Herramienta menor
|  | % |  | Herramienta menor | 2 | 10679.1 | 213.58
Coste de mantenimiento decenal: $ 435,71 en los primeros 10 años. |  |  |  |  | Costos directos (1+2+3): |  | 10892.7