## Hoja 1
NIA022 | m² |  | Reparación de impermeabilización de depósitos de agua, balsas o piscinas, con mortero.
Reparación de impermeabilización de depósito de agua constituido por muro de superficie lisa de concreto, elementos prefabricados de concreto o revocos de mortero rico en cemento, con mortero ligero impermeabilizante flexible monocomponente, MasterSeal 6100 FX "MBCC de Sika", color gris, con certificado de potabilidad, aplicado con brocha en dos o más capas sobre el soporte humedecido, hasta conseguir un espesor mínimo total de 2 mm. El precio no incluye la impermeabilización de esquinas y encuentros.
Código |  | Unidad |  | Descripción | Cantidad | Valor unitario | Valor parcial
1 |  |  |  | Materiales
mt09bmr240g |  | kg |  | Mortero ligero impermeabilizante flexible monocomponente, MasterSeal 6100 FX "MBCC de Sika", color gris, con certificado de potabilidad, a base de cementos ligeros especiales y agregados seleccionados, con polímeros en polvo, sin olor, de endurecimiento rápido, permeable al vapor de agua, con resistencia a los rayos UV y efecto protector frente a la carbonatación, Euroclase F de reacción al fuego, para aplicar en interiores y exteriores. | 2.2 | 14351.5 | 31573.2
[5 empty] | Subtotal materiales: |  | 31573.2
2 |  |  |  | Mano de obra
mo032 |  | h |  | Oficial 1ª aplicador de productos impermeabilizantes. | 0.122 | 25476.9 | 3108.18
mo070 |  | h |  | Ayudante aplicador de productos impermeabilizantes. | 0.122 | 19044.7 | 2323.45
[5 empty] | Subtotal mano de obra: |  | 5431.63
3 |  |  |  | Herramienta menor
|  | % |  | Herramienta menor | 2 | 37004.9 | 740.1
Coste de mantenimiento decenal: $ 1.509,80 en los primeros 10 años. |  |  |  |  | Costos directos (1+2+3): |  | 37745