## Hoja 1
NIA200 | m² |  | Impermeabilización de depósito de agua con revestimiento sintético.
Impermeabilización de depósito de agua constituido por muro de superficie lisa de concreto, elementos prefabricados de concreto o revocos de mortero rico en cemento, con dos manos de revestimiento sintético impermeabilizante a base de resinas epoxi en dispersión acuosa con endurecedor amínico, MasterSeal M 338 "MBCC de Sika", con certificado de potabilidad, con un rendimiento de 0,5 kg/m².
Código |  | Unidad |  | Descripción | Cantidad | Valor unitario | Valor parcial
1 |  |  |  | Materiales
mt15bas260a |  | kg |  | Revestimiento sintético impermeabilizante a base de resinas epoxi en dispersión acuosa con endurecedor amínico, MasterSeal M 338 "MBCC de Sika", con certificado de potabilidad, color gris, permeable al vapor de agua, impermeable al agua y al dióxido de carbono, con resistencia a las heladas y a la intemperie, con alta resistencia a los agentes químicos. | 0.5 | 58354.8 | 29177.4
[5 empty] | Subtotal materiales: |  | 29177.4
2 |  |  |  | Mano de obra
mo032 |  | h |  | Oficial 1ª aplicador de productos impermeabilizantes. | 0.294 | 25476.9 | 7490.21
mo070 |  | h |  | Ayudante aplicador de productos impermeabilizantes. | 0.294 | 19044.7 | 5599.13
[5 empty] | Subtotal mano de obra: |  | 13089.3
3 |  |  |  | Herramienta menor
|  | % |  | Herramienta menor | 2 | 42266.7 | 845.33
Coste de mantenimiento decenal: $ 1.724,48 en los primeros 10 años. |  |  |  |  | Costos directos (1+2+3): |  | 43112.1