## Hoja 1
NIF020 | m² |  | Impermeabilización de cornisa o alero con mortero técnico.
Impermeabilización de cornisa o alero de concreto armado con dos capas de mortero ligero impermeabilizante flexible monocomponente, MasterSeal 6100 FX "MBCC de Sika", color gris, con certificado de potabilidad, a base de cementos ligeros especiales y agregados seleccionados, con polímeros en polvo, 2 mm de espesor total, sobre mortero de cemento, confeccionado en obra, con aditivo hidrófugo, dosificación 1:6, con pendiente del 1% al 5%, acabado fratasado.
Código |  | Unidad |  | Descripción | Cantidad | Valor unitario | Valor parcial
1 |  |  |  | Materiales
mt08aaa010a |  | m³ |  | Agua. | 0.006 | 3281.16 | 19.69
mt01arg005a |  | t |  | Arena de cantera, para mortero preparado en obra. | 0.033 | 45136 | 1489.49
mt08cem000d |  | kg |  | Cemento gris en sacos. | 5 | 483.43 | 2417.15
mt08adt010 |  | kg |  | Aditivo hidrófugo para impermeabilización de morteros u concretos. | 0.1 | 2624.93 | 262.49
mt09bmr240g |  | kg |  | Mortero ligero impermeabilizante flexible monocomponente, MasterSeal 6100 FX "MBCC de Sika", color gris, con certificado de potabilidad, a base de cementos ligeros especiales y agregados seleccionados, con polímeros en polvo, sin olor, de endurecimiento rápido, permeable al vapor de agua, con resistencia a los rayos UV y efecto protector frente a la carbonatación, Euroclase F de reacción al fuego, para aplicar en interiores y exteriores. | 2.2 | 14351.5 | 31573.2
[5 empty] | Subtotal materiales: |  | 35762.1
2 |  |  |  | Equipo
mq06hor010 |  | h |  | Concretera eléctrica con una capacidad de amasado de 160 l. | 0.016 | 8706.88 | 139.31
[5 empty] | Subtotal equipo: |  | 139.31
3 |  |  |  | Mano de obra
mo032 |  | h |  | Oficial 1ª aplicador de productos impermeabilizantes. | 0.378 | 25476.9 | 9630.28
mo070 |  | h |  | Ayudante aplicador de productos impermeabilizantes. | 0.58 | 19044.7 | 11045.9
[5 empty] | Subtotal mano de obra: |  | 20676.2
4 |  |  |  | Herramienta menor
|  | % |  | Herramienta menor | 2 | 56577.5 | 1131.55
Coste de mantenimiento decenal: $ 8.079,27 en los primeros 10 años. |  |  |  |  | Costos directos (1+2+3+4): |  | 57709.1