## Hoja 1
NIH050 | m² |  | Impermeabilización bajo revestimiento en locales húmedos, con mortero.
Impermeabilización bajo revestimiento cerámico o pétreo, en paramentos verticales y horizontales de locales húmedos, con mortero cementoso impermeabilizante flexible bicomponente MasterSeal 550 "MBCC de Sika", de color blanco, de 2 mm de espesor medio. El precio no incluye el revestimiento.
Código |  | Unidad |  | Descripción | Cantidad | Valor unitario | Valor parcial
1 |  |  |  | Materiales
mt09bmr220h |  | kg |  | Mortero cementoso impermeabilizante flexible bicomponente MasterSeal 550 "MBCC de Sika", de color blanco, con resistencia a los sulfatos, a las heladas y a la intemperie y apto para estar en contacto con agua potable, Euroclase F de reacción al fuego, para aplicar en interiores y exteriores. | 3 | 1749.15 | 5247.45
[5 empty] | Subtotal materiales: |  | 5247.45
2 |  |  |  | Mano de obra
mo032 |  | h |  | Oficial 1ª aplicador de productos impermeabilizantes. | 0.123 | 25476.9 | 3133.66
mo070 |  | h |  | Ayudante aplicador de productos impermeabilizantes. | 0.061 | 19044.7 | 1161.72
[5 empty] | Subtotal mano de obra: |  | 4295.38
3 |  |  |  | Herramienta menor
|  | % |  | Herramienta menor | 2 | 9542.83 | 190.86
Coste de mantenimiento decenal: $ 486,68 en los primeros 10 años. |  |  |  |  | Costos directos (1+2+3): |  | 9733.69