## Hoja 1
NLG090 | m² |  | Impermeabilización líquida, para reparación de cubiertas de difícil acceso. Sistema MasterSeal Roof 2160 "MBCC de Sika".
Impermeabilización líquida, para reparación de cubiertas de difícil acceso, para revestir, de 2 a 2,5 mm de espesor total, sobre superficie soporte de material bituminoso. Sistema MasterSeal Roof 2160 "MBCC de Sika" formado por impermeabilizante líquido, MasterSeal M 860 "MBCC de Sika", de color gris, previa aplicación de imprimación incolora, MasterSeal P 698 "MBCC de Sika".
Código |  | Unidad |  | Descripción | Cantidad | Valor unitario | Valor parcial
1 |  |  |  | Materiales
mt15bas120n |  | kg |  | Imprimación incolora, MasterSeal P 698 "MBCC de Sika", a base de resina de poliuretano monocomponente y disolventes, para aplicar sobre superficie soporte bituminosa (mantos impermeabilizantes asfálticos) con rastrillo de goma y rodillo de pelo corto. | 0.1 | 108696 | 10869.6
mt15bas165a |  | kg |  | Impermeabilizante líquido, MasterSeal M 860 "MBCC de Sika", de color gris, de dos componentes a base de resina de poliurea sin disolventes y pigmentos, permeable al vapor de agua, con dureza Shore A aproximada de 75, según ISO 868 y elongación a rotura >= 700%, según ISO 8339, para aplicar con llana dentada, para conformar una membrana impermeable en cubiertas planas o inclinadas. | 1.5 | 87290.1 | 130935
[5 empty] | Subtotal materiales: |  | 141805
2 |  |  |  | Mano de obra
mo032 |  | h |  | Oficial 1ª aplicador de productos impermeabilizantes. | 0.469 | 25476.9 | 11948.7
mo070 |  | h |  | Ayudante aplicador de productos impermeabilizantes. | 0.469 | 19044.7 | 8931.94
[5 empty] | Subtotal mano de obra: |  | 20880.6
3 |  |  |  | Herramienta menor
|  | % |  | Herramienta menor | 2 | 162685 | 3253.71
Coste de mantenimiento decenal: $ 4.978,17 en los primeros 10 años. |  |  |  |  | Costos directos (1+2+3): |  | 165939