## Hoja 1
ROH010 | m² |  | Pintura apta para estar en contacto con agua potable.
Aplicación manual de dos manos de revestimiento sintético elástico impermeabilizante bicomponente a base de resinas de poliuretano alifático, sin disolventes, MasterSeal M 808 "MBCC de Sika", con certificado de potabilidad, color gris, (rendimiento: 0,25 kg/m² cada mano), sobre superficies de acero en contacto con agua potable.
Código |  | Unidad |  | Descripción | Cantidad | Valor unitario | Valor parcial
1 |  |  |  | Materiales
mt15bas280c |  | kg |  | Revestimiento sintético elástico impermeabilizante bicomponente a base de resinas de poliuretano alifático, sin disolventes, MasterSeal M 808 "MBCC de Sika", con certificado de potabilidad, color gris, permeable al vapor de agua, con alta resistencia a los agentes químicos y resistencia a la intemperie. | 0.5 | 78738.6 | 39369.3
[5 empty] | Subtotal materiales: |  | 39369.3
2 |  |  |  | Mano de obra
mo038 |  | h |  | Maestro pintor. | 0.192 | 25476.9 | 4891.57
mo076 |  | h |  | Ayudante pintor. | 0.192 | 19044.7 | 3656.57
[5 empty] | Subtotal mano de obra: |  | 8548.14
3 |  |  |  | Herramienta menor
|  | % |  | Herramienta menor | 2 | 47917.4 | 958.35
Coste de mantenimiento decenal: $ 27.702,80 en los primeros 10 años. |  |  |  |  | Costos directos (1+2+3): |  | 48875.8