## Hoja 1
UYP030 | m² |  | Reparación de piso de concreto en áreas de tráfico rodado, con mortero.
Reparación de piso de concreto en áreas de tráfico rodado, con mortero de cemento, de fraguado ultrarrápido (de 15 a 35 minutos) y altas resistencias iniciales, MasterEmaco T 545 "MBCC de Sika", con una resistencia a compresión a 28 días mayor o igual a 53 N/mm² y un módulo de elasticidad de 40000 N/mm², aplicado en capa de 20 mm de espesor medio. El precio no incluye la preparación del soporte.
Código |  | Unidad |  | Descripción | Cantidad | Valor unitario | Valor parcial
1 |  |  |  | Materiales
mt09bnc210d |  | kg |  | Mortero de cemento, de fraguado ultrarrápido (de 15 a 35 minutos) y altas resistencias iniciales, MasterEmaco T 545 "MBCC de Sika", con una resistencia a compresión a 28 días mayor o igual a 53 N/mm² y un módulo de elasticidad de 40000 N/mm², con alta resistencia a agentes atmosféricos y a ciclos de congelamiento y deshielo, para la reparación de pisos de concreto en áreas de tráfico rodado. | 43.103 | 5268.53 | 227089
mt08aaa010a |  | m³ |  | Agua. | 0.03 | 3281.16 | 98.43
[5 empty] | Subtotal materiales: |  | 227188
2 |  |  |  | Mano de obra
mo041 |  | h |  | Oficial 1ª obra blanca de obra civil. | 0.621 | 25476.9 | 15821.2
mo087 |  | h |  | Ayudante de obra blanca de obra civil. | 0.931 | 19044.7 | 17730.6
[5 empty] | Subtotal mano de obra: |  | 33551.7
3 |  |  |  | Herramienta menor
|  | % |  | Herramienta menor | 2 | 260740 | 5214.79
Coste de mantenimiento decenal: $ 29.254,99 en los primeros 10 años. |  |  |  |  | Costos directos (1+2+3): |  | 265954