## Hoja 1
IBL681 | Ud |  | Derivación para línea frigorífica, para sistema con recuperación de calor.
Reducción para conectar la unidad exterior con el controlador BC tipo J/J1, gama City Multi, modelo CMY-R301S-G "MITSUBISHI ELECTRIC", capacidad frigorífica nominal aguas abajo superior a 22,4 kW e inferior o igual a 33,5 kW.
Código |  | Unidad |  | Descripción | Cantidad | Valor unitario | Valor parcial
1 |  |  |  | Materiales
mt42mee603a |  | Ud |  | Reducción para conectar la unidad exterior con el controlador BC tipo J/J1, gama City Multi, modelo CMY-R301S-G "MITSUBISHI ELECTRIC", capacidad frigorífica nominal aguas abajo superior a 22,4 kW e inferior o igual a 33,5 kW. | 1 | 485627 | 485627
[5 empty] | Subtotal materiales: |  | 485627
2 |  |  |  | Mano de obra
mo005 |  | h |  | Oficial 1ª instalador de climatización. | 0.056 | 26179.2 | 1466.03
mo104 |  | h |  | Ayudante instalador de climatización. | 0.056 | 19008.4 | 1064.47
[5 empty] | Subtotal mano de obra: |  | 2530.5
3 |  |  |  | Herramienta menor
|  | % |  | Herramienta menor | 2 | 488158 | 9763.16
Coste de mantenimiento decenal: $ 174.272,35 en los primeros 10 años. |  |  |  |  | Costos directos (1+2+3): |  | 497921