## Hoja 1
IBL685 | Ud | Controlador BC.
Controlador BC, para sistema aire-aire multi-split, con caudal variable de refrigerante, para gas R-410A, para conexión de unidad exterior con recuperación de calor, sistema de dos tubos, a 8 unidades interiores, gama City Multi, modelo CMB-M108V-J1 "MITSUBISHI ELECTRIC", con separador de fases líquido/gas, reductores de conexión y manguito de drenaje flexible con aislamiento, alimentación monofásica a 230 V, peso 33 kg, dimensiones 596x250x476 mm. El precio no incluye la canalización ni el cableado eléctrico de alimentación.
Código |  | Unidad | Descripción | Cantidad | Valor unitario | Valor parcial
1 |  |  | Materiales
mt42mee611m |  | Ud | Controlador BC, para sistema aire-aire multi-split, con caudal variable de refrigerante, para gas R-410A, para conexión de unidad exterior con recuperación de calor, sistema de dos tubos, a 8 unidades interiores, gama City Multi, modelo CMB-M108V-J1 "MITSUBISHI ELECTRIC", con separador de fases líquido/gas, reductores de conexión y manguito de drenaje flexible con aislamiento, alimentación monofásica a 230 V, peso 33 kg, dimensiones 596x250x476 mm. | 1 | 39294900 | 39294900
|  |  |  | Subtotal materiales: |  | 39294900
2 |  |  | Mano de obra
mo005 |  | h | Oficial 1ª instalador de climatización. | 0.564 | 26179.2 | 14765
mo104 |  | h | Ayudante instalador de climatización. | 0.564 | 19008.4 | 10720.7
|  |  |  | Subtotal mano de obra: |  | 25485.8
3 |  |  | Herramienta menor
|  | % | Herramienta menor | 2 | 39320300 | 786407
Coste de mantenimiento decenal: $ 14.037.362,69 en los primeros 10 años. |  |  |  | Costos directos (1+2+3): |  | 40106800