## Hoja 1
IBL685 | Ud |  | Controlador BC.
Controlador BC principal, para sistema aire-aire multi-split, con caudal variable de refrigerante, para gas R-410A, para conexión de unidad exterior con recuperación de calor, sistema de dos tubos, a 12 unidades interiores, gama City Multi, modelo CMB-M1012V-JA1 "MITSUBISHI ELECTRIC", con separador de fases líquido/gas, reductores de conexión y manguito de drenaje flexible con aislamiento, alimentación monofásica a 230 V, peso 60 kg, dimensiones 1135x252x622 mm. El precio no incluye la canalización ni el cableado eléctrico de alimentación.
Código |  | Unidad |  | Descripción | Cantidad | Valor unitario | Valor parcial
1 |  |  |  | Materiales
mt42mee616f |  | Ud |  | Controlador BC principal, para sistema aire-aire multi-split, con caudal variable de refrigerante, para gas R-410A, para conexión de unidad exterior con recuperación de calor, sistema de dos tubos, a 12 unidades interiores, gama City Multi, modelo CMB-M1012V-JA1 "MITSUBISHI ELECTRIC", con separador de fases líquido/gas, reductores de conexión y manguito de drenaje flexible con aislamiento, alimentación monofásica a 230 V, peso 60 kg, dimensiones 1135x252x622 mm. | 1 | 54653600 | 54653600
[5 empty] | Subtotal materiales: |  | 54653600
2 |  |  |  | Mano de obra
mo005 |  | h |  | Oficial 1ª instalador de climatización. | 0.564 | 26179.2 | 14765
mo104 |  | h |  | Ayudante instalador de climatización. | 0.564 | 19008.4 | 10720.7
[5 empty] | Subtotal mano de obra: |  | 25485.8
3 |  |  |  | Herramienta menor
|  | % |  | Herramienta menor | 2 | 54679000 | 1093580
Coste de mantenimiento decenal: $ 19.520.417,15 en los primeros 10 años. |  |  |  |  | Costos directos (1+2+3): |  | 55772600