## Hoja 1
IBW360 | Ud |  | Derivación para línea frigorífica de líquido y de gas.
Derivación de línea frigorífica formada por conjunto de dos colectores, uno para la línea de líquido y otro para la línea de gas, de 8 salidas cada uno, sistema aire-aire multi-split con caudal variable de refrigerante, modelo KIT-BMHEAD83711 "MITSUBISHI HEAVY INDUSTRIES", con una capacidad máxima de unidades interiores conectadas aguas abajo cuya suma de índices de capacidad sea igual o superior a 370 e inferior a 540.
Código |  | Unidad |  | Descripción | Cantidad | Valor unitario | Valor parcial
1 |  |  |  | Materiales
mt42mhi540k |  | Ud |  | Conjunto de dos colectores, uno para la línea de líquido y otro para la línea de gas, de 8 salidas cada uno, sistema aire-aire multi-split con caudal variable de refrigerante, modelo KIT-BMHEAD83711 "MITSUBISHI HEAVY INDUSTRIES", con una capacidad máxima de unidades interiores conectadas aguas abajo cuya suma de índices de capacidad sea igual o superior a 370 e inferior a 540. | 1 | 2703130 | 2703130
[5 empty] | Subtotal materiales: |  | 2703130
2 |  |  |  | Mano de obra
mo005 |  | h |  | Oficial 1ª instalador de climatización. | 0.056 | 26179.2 | 1466.03
mo104 |  | h |  | Ayudante instalador de climatización. | 0.056 | 19008.4 | 1064.47
[5 empty] | Subtotal mano de obra: |  | 2530.5
3 |  |  |  | Herramienta menor
|  | % |  | Herramienta menor | 2 | 2705660 | 54113.2
Coste de mantenimiento decenal: $ 965.920,97 en los primeros 10 años. |  |  |  |  | Costos directos (1+2+3): |  | 2759770