## Hoja 1
ADP010 | m³ |  | Terraplenado.
Terraplenado para núcleo de terraplén, mediante el extendido en tongadas de espesor no superior a 30 cm de material de aportación, y posterior compactación con medios mecánicos hasta alcanzar una densidad seca no inferior al 95% de la máxima obtenida en el ensayo Proctor Modificado, y ello cuantas veces sea necesario, hasta conseguir la cota de subrasante. El precio no incluye la realización del ensayo Proctor Modificado.
Código |  | Unidad |  | Descripción | Cantidad | Valor unitario | Valor parcial
1 |  |  |  | Materiales
mt01art030d |  | m³ |  | Material de aportación, para formación de terraplenes. | 1 | 14399.4 | 14399.4
[5 empty] | Subtotal materiales: |  | 14399.4
2 |  |  |  | Equipo
mq01pan010a |  | h |  | Pala cargadora sobre neumáticos de 120 kW/1,9 m³. | 0.03 | 113713 | 3411.4
mq04cab010b |  | h |  | Camión basculante de 10 t de carga, de 147 kW. | 0.045 | 93164.1 | 4192.38
mq01mot010a |  | h |  | Motoniveladora de 141 kW. | 0.015 | 191586 | 2873.78
mq02rov010i |  | h |  | Compactador monocilíndrico vibrante autopropulsado, de 129 kW, de 16,2 t, anchura de trabajo 213,4 cm. | 0.045 | 176096 | 7924.32
mq02cia020j |  | h |  | Camión cisterna, de 8 m³ de capacidad. | 0.02 | 300072 | 6001.44
[5 empty] | Subtotal equipo: |  | 24403.3
3 |  |  |  | Mano de obra
mo113 |  | h |  | Peón de obra blanca. | 0.079 | 18348.8 | 1449.55
[5 empty] | Subtotal mano de obra: |  | 1449.55
4 |  |  |  | Herramienta menor
|  | % |  | Herramienta menor | 2 | 40252.2 | 805.04
[5 empty] | Costos directos (1+2+3+4): |  | 41057.3