## Hoja 1
ANV011 | Ud |  | Piezas especiales para solera ventilada de concreto.
Pieza de cierre lateral de módulo de 45 cm de altura, de polipropileno y polietileno reciclados, de 42,5x41x38 cm, color azul, colocada sobre base de solado de limpieza para impedir el paso del concreto hacia el interior de las piezas durante la fase de fundido del concreto.
Código |  | Unidad |  | Descripción | Cantidad | Valor unitario | Valor parcial
1 |  |  |  | Materiales
mt07cid025f |  | Ud |  | Pieza de cierre lateral de módulo de 45 cm de altura, de polipropileno y polietileno reciclados, de 42,5x41x38 cm, color azul, para soleras ventiladas. | 1 | 9092.47 | 9092.47
[5 empty] | Subtotal materiales: |  | 9092.47
2 |  |  |  | Mano de obra
mo112 |  | h |  | Ayudante entendido. | 0.113 | 18649 | 2107.33
[5 empty] | Subtotal mano de obra: |  | 2107.33
3 |  |  |  | Herramienta menor
|  | % |  | Herramienta menor | 2 | 11199.8 | 224
Coste de mantenimiento decenal: $ 913,90 en los primeros 10 años. |  |  |  |  | Costos directos (1+2+3): |  | 11423.8