## Hoja 1
ANV011 | Ud |  | Piezas especiales para solera ventilada de concreto.
Pieza de cierre lateral de módulo de 55 cm de altura, de polipropileno y polietileno reciclados, de 56x54x50 cm, color azul, colocada sobre base de solado de limpieza para impedir el paso del concreto hacia el interior de las piezas durante la fase de fundido del concreto.
Código |  | Unidad |  | Descripción | Cantidad | Valor unitario | Valor parcial
1 |  |  |  | Materiales
mt07cid025h |  | Ud |  | Pieza de cierre lateral de módulo de 55 cm de altura, de polipropileno y polietileno reciclados, de 56x54x50 cm, color azul, para soleras ventiladas. | 1 | 21659.8 | 21659.8
[5 empty] | Subtotal materiales: |  | 21659.8
2 |  |  |  | Mano de obra
mo112 |  | h |  | Ayudante entendido. | 0.113 | 18649 | 2107.33
[5 empty] | Subtotal mano de obra: |  | 2107.33
3 |  |  |  | Herramienta menor
|  | % |  | Herramienta menor | 2 | 23767.1 | 475.34
Coste de mantenimiento decenal: $ 1.939,40 en los primeros 10 años. |  |  |  |  | Costos directos (1+2+3): |  | 24242.4