## Hoja 1
ANV015 | m² | Solera ventilada de concreto, para grandes alturas.
Solera ventilada de concreto armado, para grandes alturas, de 100+4 cm de canto, sobre encofrado perdido de piezas de polipropileno reciclado, apoyado sobre tubos de PVC de 125 mm de diámetro y 85 cm de altura, fijados a una matriz base, realizada con concreto f'c=210 kg/cm² (21 MPa), clase de exposición F0 S0 P0 C0, tamaño máximo del agregado 12,5 mm, manejabilidad blanda, preparado en obra, y malla electrosoldada tipo XX 50, 25x25 cm y Ø 4-4 mm como armadura de reparto, colocada sobre separadores homologados en capa de compresión de 4 cm de espesor; apoyado todo ello sobre base de solado de limpieza. El precio no incluye la capa de piso de limpieza.
Código |  | Unidad | Descripción | Cantidad | Valor unitario | Valor parcial
1 |  |  | Materiales
mt07cid030a |  | m² | Encofrado perdido de piezas de polipropileno reciclado, de 58x58x15 cm, para disponer sobre tubos de PVC, sobre una matriz base, para soleras ventiladas de gran altura. | 1.05 | 47425.8 | 49797.1
mt36tit010ha |  | m | Tubo de PVC, serie B, de 125 mm de diámetro y 3,2 mm de espesor. | 2.55 | 15024.3 | 38312
mt07ame050aae |  | m² | Malla electrosoldada tipo XX 50, 25x25 cm y Ø 4-4 mm, según NTC 5806 y ASTM A1064 / A1064M. | 1.1 | 1972.29 | 2169.52
mt08var050 |  | kg | Alambre galvanizado para atar, de 1,30 mm de diámetro. | 0.017 | 3281.16 | 55.78
mt08aaa010a |  | m³ | Agua. | 0.02 | 3281.16 | 65.62
mt01arg000d |  | m³ | Arena cribada. | 0.052 | 77734.2 | 4042.18
mt01arg001de |  | m³ | Agregado grueso homogeneizado, de tamaño máximo 12,5 mm. | 0.079 | 56269.5 | 4445.29
mt08cem000d |  | kg | Cemento gris en sacos. | 33.933 | 483.43 | 16404.2
mt07aco020m |  | Ud | Separador homologado para malla electrosoldada. | 1 | 194.91 | 194.91
|  |  |  | Subtotal materiales: |  | 115487
2 |  |  | Equipo
mq06vib020 |  | h | Regla vibrante de 3 m. | 0.082 | 13200.1 | 1082.41
mq06hor010 |  | h | Concretera eléctrica con una capacidad de amasado de 160 l. | 0.057 | 8706.88 | 496.29
|  |  |  | Subtotal equipo: |  | 1578.7
3 |  |  | Mano de obra
mo044 |  | h | Oficial 1ª encofrador. | 0.028 | 26513 | 742.36
mo091 |  | h | Ayudante encofrador. | 0.028 | 19805.7 | 554.56
mo043 |  | h | Oficial 1ª armador de concreto. | 0.025 | 26513 | 662.83
mo090 |  | h | Ayudante armador de concreto. | 0.025 | 19805.7 | 495.14
|  |  |  | Subtotal mano de obra: |  | 2454.89
4 |  |  | Herramienta menor
|  | % | Herramienta menor | 2 | 119520 | 2390.41
Coste de mantenimiento decenal: $ 9.752,86 en los primeros 10 años. |  |  |  | Costos directos (1+2+3+4): |  | 121911