## Hoja 1
APE010 | m² |  | Entibaciones en zanjas.
Apuntalamiento y entibación ligera para una protección del 20%, mediante cabeceros horizontales, amortizables en 10 usos y codales de madera, amortizables en 30 usos, fijados con puntas de acero, en zanjas de hasta 3 m de profundidad y de hasta 1 m de anchura.
Código |  | Unidad |  | Descripción | Cantidad | Valor unitario | Valor parcial
1 |  |  |  | Materiales
mt08emt040 |  | m³ |  | Madera de pino para apuntalamiento y entibación de excavaciones. | 0.005 | 493449 | 2467.25
mt08emt045a |  | m³ |  | Codal de madera, de 70 a 90 mm de diámetro y entre 2 y 2,5 m de longitud, para apuntalamiento y entibación de excavaciones. | 0.002 | 444631 | 889.26
mt08var060 |  | kg |  | Puntas de acero de 20x100 mm. | 0.05 | 19189.7 | 959.48
[5 empty] | Subtotal materiales: |  | 4315.99
2 |  |  |  | Mano de obra
mo044 |  | h |  | Oficial 1ª encofrador. | 0.452 | 27708.1 | 12524
mo091 |  | h |  | Ayudante encofrador. | 0.452 | 20698.4 | 9355.69
[5 empty] | Subtotal mano de obra: |  | 21879.7
3 |  |  |  | Herramienta menor
|  | % |  | Herramienta menor | 2 | 26195.7 | 523.91
[5 empty] | Costos directos (1+2+3): |  | 26719.6