## Hoja 1
ASA011 | Ud | Caja de inspección de concreto simple "in situ".
Caja de inspección a pie de bajante enterrada, de concreto simple "in situ" f'c=310 kg/cm² (31 MPa), clase de exposición F0 S2 P1 C0, tamaño máximo del agregado 19 mm, manejabilidad blanda, de dimensiones interiores 50x50x50 cm, sobre solera de concreto simple de 15 cm de espesor, formación de pendiente mínima del 2%, con el mismo tipo de concreto, con codo de PVC de 45° colocado en dado de concreto, para evitar el golpe de bajada en la pendiente de la solera, cerrada superiormente con tapa prefabricada de concreto armado con cierre hermético al paso de los olores mefíticos; previa excavación con medios mecánicos y posterior relleno del trasdós con material granular. Incluso molde reutilizable de lámina metálica amortizable en 20 usos.
Código |  | Unidad | Descripción | Cantidad | Valor unitario | Valor parcial
1 |  |  | Materiales
mt10hmf050spe |  | m³ | Concreto simple f'c=310 kg/cm² (31 MPa), clase de exposición F0 S2 P1 C0, tamaño máximo del agregado 19 mm, manejabilidad blanda, fabricado en planta, según NSR-10 y ACI 318. | 0.27 | 382297 | 103220
mt11ppl030a |  | Ud | Codo 87°30' de PVC liso, D=125 mm. | 1 | 21927.4 | 21927.4
mt08epr030b |  | Ud | Molde reutilizable para formación de cajas de inspección de sección cuadrada de 50x50x50 cm, de lámina metálica, incluso accesorios de montaje. | 0.05 | 499983 | 24999.2
mt11arf010a |  | Ud | Tapa de concreto armado prefabricada, 50x50x5 cm. | 1 | 26720.6 | 26720.6
mt01arr010a |  | t | Grava de cantera, de 19 a 25 mm de diámetro. | 0.419 | 28836.9 | 12082.7
|  |  |  | Subtotal materiales: |  | 188950
2 |  |  | Equipo
mq01ret020b |  | h | Retrocargadora sobre neumáticos, de 70 kW. | 0.056 | 103227 | 5780.7
|  |  |  | Subtotal equipo: |  | 5780.7
3 |  |  | Mano de obra
mo020 |  | h | Oficial 1ª obra blanca. | 1.209 | 25476.9 | 30801.6
mo113 |  | h | Peón de obra blanca. | 0.902 | 18348.8 | 16550.6
|  |  |  | Subtotal mano de obra: |  | 47352.2
4 |  |  | Herramienta menor
|  | % | Herramienta menor | 2 | 242083 | 4841.66
Coste de mantenimiento decenal: $ 12.346,22 en los primeros 10 años. |  |  |  | Costos directos (1+2+3+4): |  | 246924