## Hoja 1
ASC010 | m |  | Colector enterrado.
Colector enterrado de red horizontal de saneamiento, sin cajas de inspección, mediante sistema integral registrable, con una pendiente mínima del 2%, para la evacuación de aguas residuales y/o pluviales, formado por tubo de PVC liso, serie SN-4, rigidez anular nominal 4 kN/m², de 160 mm de diámetro exterior, con junta elástica, colocado sobre lecho de arena de 10 cm de espesor, debidamente compactada y nivelada con pisón vibrante de guiado manual, relleno lateral compactando hasta los riñones y posterior relleno con la misma arena hasta 30 cm por encima de la generatriz superior de la tubería. Incluso accesorios, registros, uniones, piezas especiales y lubricante para montaje. El precio no incluye la excavación ni el relleno principal.
Código |  | Unidad |  | Descripción | Cantidad | Valor unitario | Valor parcial
1 |  |  |  | Materiales
mt01ara010a |  | m³ |  | Arena con granulometría de 0 a 5 mm de diámetro, limpia. | 0.346 | 35858 | 12406.9
mt11tpb020l |  | m |  | Tubo de PVC liso, para saneamiento enterrado sin presión, serie SN-4, rigidez anular nominal 4 kN/m², de 160 mm de diámetro exterior y 3,9 mm de espesor, incluso juntas de goma. | 1.05 | 39386.1 | 41355.4
mt11ade100a |  | kg |  | Lubricante para unión mediante junta elástica de tubos y accesorios. | 0.003 | 56447.2 | 169.34
mt11tpb021l |  | Ud |  | Repercusión, por m de tubería, de accesorios, uniones y piezas especiales para tubo de PVC liso, para saneamiento enterrado sin presión, serie SN-4, de 160 mm de diámetro exterior. | 1 | 11815.8 | 11815.8
[5 empty] | Subtotal materiales: |  | 65747.5
2 |  |  |  | Equipo
mq04dua020b |  | h |  | Dumper de descarga frontal de 2 t de carga útil. | 0.028 | 26202.4 | 733.67
mq02rop020 |  | h |  | Pisón vibrante de guiado manual, de 80 kg, con placa de 30x30 cm, tipo rana. | 0.213 | 9893.03 | 2107.22
mq02cia020j |  | h |  | Camión cisterna, de 8 m³ de capacidad. | 0.003 | 300072 | 900.22
[5 empty] | Subtotal equipo: |  | 3741.11
3 |  |  |  | Mano de obra
mo020 |  | h |  | Oficial 1ª obra blanca. | 0.078 | 25476.9 | 1987.2
mo113 |  | h |  | Peón de obra blanca. | 0.192 | 18348.8 | 3522.96
mo008 |  | h |  | Oficial 1ª plomero. | 0.136 | 26179.2 | 3560.37
mo107 |  | h |  | Ayudante plomero. | 0.068 | 19008.4 | 1292.57
[5 empty] | Subtotal mano de obra: |  | 10363.1
4 |  |  |  | Herramienta menor
|  | % |  | Herramienta menor | 2 | 79851.7 | 1597.03
Coste de mantenimiento decenal: $ 5.701,41 en los primeros 10 años. |  |  |  |  | Costos directos (1+2+3+4): |  | 81448.7