## Hoja 1
ASC020 | m |  | Colector en losa de cimentación.
Colector enterrado de red horizontal de saneamiento, sin cajas de inspección, mediante sistema integral registrable, en losa de cimentación, con una pendiente mínima del 3%, para la evacuación de aguas residuales y/o pluviales, formado por tubo de PVC liso, serie SN-2, rigidez anular nominal 2 kN/m², de 500 mm de diámetro exterior, con junta elástica, empotrada en losa de cimentación. Incluso accesorios, registros, uniones y piezas especiales, lubricante para montaje y fijación a la armadura de la losa.
Código |  | Unidad |  | Descripción | Cantidad | Valor unitario | Valor parcial
1 |  |  |  | Materiales
mt11tpb020h |  | m |  | Tubo de PVC liso, para saneamiento enterrado sin presión, serie SN-2, rigidez anular nominal 2 kN/m², de 500 mm de diámetro exterior y 9,8 mm de espesor, incluso juntas de goma. | 1.05 | 321368 | 337437
mt11tpb021h |  | Ud |  | Repercusión, por m de tubería, de accesorios, uniones y piezas especiales para tubo de PVC liso, para saneamiento enterrado sin presión, serie SN-2, de 500 mm de diámetro exterior. | 2 | 96410.5 | 192821
mt11ade100a |  | kg |  | Lubricante para unión mediante junta elástica de tubos y accesorios. | 0.01 | 56447.2 | 564.47
[5 empty] | Subtotal materiales: |  | 530822
2 |  |  |  | Mano de obra
mo008 |  | h |  | Oficial 1ª plomero. | 0.468 | 26179.2 | 12251.9
mo107 |  | h |  | Ayudante plomero. | 0.234 | 19008.4 | 4447.97
[5 empty] | Subtotal mano de obra: |  | 16699.8
3 |  |  |  | Herramienta menor
|  | % |  | Herramienta menor | 2 | 547522 | 10950.4
Coste de mantenimiento decenal: $ 27.923,61 en los primeros 10 años. |  |  |  |  | Costos directos (1+2+3): |  | 558472