## Hoja 1
AUR040 | m³ | Relleno con material de drenaje.
Relleno con grava filtrante sin clasificar, para drenaje, y compactación en tongadas sucesivas de 30 cm de espesor máximo con rodillo vibrante de guiado manual, hasta alcanzar una densidad seca no inferior al 80% de la máxima obtenida en el ensayo Proctor Modificado. El precio no incluye la red de drenaje ni la realización del ensayo Proctor Modificado.
Código |  | Unidad | Descripción | Cantidad | Valor unitario | Valor parcial
1 |  |  | Materiales
mt01ard030b |  | t | Grava filtrante sin clasificar. | 1.5 | 47493.1 | 71239.6
|  |  |  | Subtotal materiales: |  | 71239.6
2 |  |  | Equipo
mq01pan010a |  | h | Pala cargadora sobre neumáticos de 120 kW/1,9 m³. | 0.02 | 113713 | 2274.27
mq04cab010c |  | h | Camión basculante de 12 t de carga, de 162 kW. | 0.015 | 113544 | 1703.16
mq02roa010a |  | h | Rodillo vibrante de guiado manual, de 700 kg, anchura de trabajo 70 cm. | 0.312 | 23912.9 | 7460.82
mq02cia020j |  | h | Camión cisterna, de 8 m³ de capacidad. | 0.012 | 300072 | 3600.86
|  |  |  | Subtotal equipo: |  | 15039.1
3 |  |  | Mano de obra
mo113 |  | h | Peón de obra blanca. | 0.352 | 18348.8 | 6458.76
|  |  |  | Subtotal mano de obra: |  | 6458.76
4 |  |  | Herramienta menor
|  | % | Herramienta menor | 2 | 92737.5 | 1854.75
Coste de mantenimiento decenal: $ 3.783,69 en los primeros 10 años. |  |  |  | Costos directos (1+2+3+4): |  | 94592.2