## Hoja 1
AUR040 | m³ |  | Relleno con material de drenaje.
Relleno con grava filtrante clasificada, bajo cimentación, para drenaje del agua procedente del lateral de la excavación y/o de la parte inferior de la misma, y compactación en tongadas sucesivas de 20 cm de espesor máximo con compactador monocilíndrico vibrante autopropulsado, hasta alcanzar una densidad seca no inferior al 80% de la máxima obtenida en el ensayo Proctor Modificado. El precio no incluye los drenes lineales ni la realización del ensayo Proctor Modificado.
Código |  | Unidad |  | Descripción | Cantidad | Valor unitario | Valor parcial
1 |  |  |  | Materiales
mt01ard030a |  | t |  | Grava filtrante clasificada. | 1.5 | 51505.2 | 77257.7
[5 empty] | Subtotal materiales: |  | 77257.7
2 |  |  |  | Equipo
mq01pan010a |  | h |  | Pala cargadora sobre neumáticos de 120 kW/1,9 m³. | 0.02 | 113713 | 2274.27
mq04cab010c |  | h |  | Camión basculante de 12 t de carga, de 162 kW. | 0.015 | 113544 | 1703.16
mq02rov010c |  | h |  | Compactador monocilíndrico vibrante autopropulsado, de 74 kW, de 7,42 t, anchura de trabajo 167,6 cm. | 0.309 | 142460 | 44020
mq02cia020j |  | h |  | Camión cisterna, de 8 m³ de capacidad. | 0.012 | 300072 | 3600.86
[5 empty] | Subtotal equipo: |  | 51598.3
3 |  |  |  | Mano de obra
mo113 |  | h |  | Peón de obra blanca. | 0.349 | 18348.8 | 6403.71
[5 empty] | Subtotal mano de obra: |  | 6403.71
4 |  |  |  | Herramienta menor
|  | % |  | Herramienta menor | 2 | 135260 | 2705.2
Coste de mantenimiento decenal: $ 5.518,60 en los primeros 10 años. |  |  |  |  | Costos directos (1+2+3+4): |  | 137965