## Hoja 1
AUR041 | m³ |  | Relleno para drenaje, con agregados reciclados.
Relleno con agregado reciclado mixto de concreto y material cerámico de 40 a 80 mm de diámetro, para drenaje, y compactación en tongadas sucesivas de 30 cm de espesor máximo con bandeja vibrante de guiado manual. El precio no incluye la red de drenaje ni la realización del ensayo Proctor Modificado.
Código |  | Unidad |  | Descripción | Cantidad | Valor unitario | Valor parcial
1 |  |  |  | Materiales
mt01aro010p |  | t |  | Agregado reciclado mixto de concreto y material cerámico, de granulometría comprendida entre 40 y 80 mm, suministrado mediante camión. | 2 | 23083.3 | 46166.6
[5 empty] | Subtotal materiales: |  | 46166.6
2 |  |  |  | Equipo
mq01pan010a |  | h |  | Pala cargadora sobre neumáticos de 120 kW/1,9 m³. | 0.02 | 113713 | 2274.27
mq04cab010c |  | h |  | Camión basculante de 12 t de carga, de 162 kW. | 0.015 | 113544 | 1703.16
mq02rod010d |  | h |  | Bandeja vibrante de guiado manual, de 300 kg, anchura de trabajo 70 cm, reversible. | 0.312 | 18061.9 | 5635.3
mq02cia020j |  | h |  | Camión cisterna, de 8 m³ de capacidad. | 0.012 | 300072 | 3600.86
[5 empty] | Subtotal equipo: |  | 13213.6
3 |  |  |  | Mano de obra
mo113 |  | h |  | Peón de obra blanca. | 0.352 | 18348.8 | 6458.76
[5 empty] | Subtotal mano de obra: |  | 6458.76
4 |  |  |  | Herramienta menor
|  | % |  | Herramienta menor | 2 | 65838.9 | 1316.78
Coste de mantenimiento decenal: $ 2.686,23 en los primeros 10 años. |  |  |  |  | Costos directos (1+2+3+4): |  | 67155.7