## Hoja 1
AUR041 | m³ |  | Relleno para drenaje, con agregados reciclados.
Relleno con agregado reciclado de concreto de 40 a 80 mm de diámetro, bajo solera, para drenaje del agua ascendente del nivel freático, y compactación en tongadas sucesivas de 20 cm de espesor máximo con compactador monocilíndrico vibrante autopropulsado. El precio no incluye la red de drenaje ni la realización del ensayo Proctor Modificado.
Código |  | Unidad |  | Descripción | Cantidad | Valor unitario | Valor parcial
1 |  |  |  | Materiales
mt01aro010h |  | t |  | Agregado reciclado de concreto, de granulometría comprendida entre 40 y 80 mm, suministrado mediante camión. | 2.325 | 24214.8 | 56299.4
[5 empty] | Subtotal materiales: |  | 56299.4
2 |  |  |  | Equipo
mq01pan010a |  | h |  | Pala cargadora sobre neumáticos de 120 kW/1,9 m³. | 0.02 | 113713 | 2274.27
mq04cab010c |  | h |  | Camión basculante de 12 t de carga, de 162 kW. | 0.015 | 113544 | 1703.16
mq02rov010c |  | h |  | Compactador monocilíndrico vibrante autopropulsado, de 74 kW, de 7,42 t, anchura de trabajo 167,6 cm. | 0.3 | 142460 | 42737.9
mq02cia020j |  | h |  | Camión cisterna, de 8 m³ de capacidad. | 0.012 | 300072 | 3600.86
[5 empty] | Subtotal equipo: |  | 50316.2
3 |  |  |  | Mano de obra
mo113 |  | h |  | Peón de obra blanca. | 0.339 | 18348.8 | 6220.23
[5 empty] | Subtotal mano de obra: |  | 6220.23
4 |  |  |  | Herramienta menor
|  | % |  | Herramienta menor | 2 | 112836 | 2256.72
Coste de mantenimiento decenal: $ 4.603,70 en los primeros 10 años. |  |  |  |  | Costos directos (1+2+3+4): |  | 115093