## Hoja 1
AUR031 | m³ |  | Relleno localizado con agregados reciclados, para drenaje.
Relleno localizado con agregado reciclado de concreto de 40 a 80 mm de diámetro, para drenaje, y compactación en tongadas sucesivas de 20 cm de espesor máximo con pisón vibrante de guiado manual. El precio no incluye la red de drenaje.
Código |  | Unidad |  | Descripción | Cantidad | Valor unitario | Valor parcial
1 |  |  |  | Materiales
mt01aro010h |  | t |  | Agregado reciclado de concreto, de granulometría comprendida entre 40 y 80 mm, suministrado mediante camión. | 2.325 | 24274.3 | 56437.7
mt08aaa010a |  | m³ |  | Agua. | 0.008 | 3289.66 | 26.32
[5 empty] | Subtotal materiales: |  | 56464
2 |  |  |  | Equipo
mq01pan070b |  | h |  | Mini pala cargadora sobre neumáticos, de 52 kW/1 m³ kW. | 0.025 | 93656.1 | 2341.4
mq02rop020 |  | h |  | Pisón vibrante de guiado manual, de 80 kg, con placa de 30x30 cm, tipo rana. | 0.359 | 9975.54 | 3581.22
[5 empty] | Subtotal equipo: |  | 5922.62
3 |  |  |  | Mano de obra
mo113 |  | h |  | Peón de obra blanca. | 0.405 | 19175.8 | 7766.19
[5 empty] | Subtotal mano de obra: |  | 7766.19
4 |  |  |  | Herramienta menor
|  | % |  | Herramienta menor | 2 | 70152.8 | 1403.06
Coste de mantenimiento decenal: $ 2.862,23 en los primeros 10 años. |  |  |  |  | Costos directos (1+2+3+4): |  | 71555.9