## Hoja 1
CCP051 | m |  | Descabezado de paneles en muros pantalla.
Demolición del exceso de concreto existente en la coronación de los paneles del muro pantalla, de 80 cm de espesor, mediante descabezado del tramo comprendido entre el nivel de llenado del concreto y el nivel de descabezado, hasta asegurar la ausencia de concreto contaminado por lodos y la calidad descrita en el Proyecto, y carga manual de escombros sobre camión o contenedor.
Código |  | Unidad |  | Descripción | Cantidad | Valor unitario | Valor parcial
1 |  |  |  | Equipo
mq01exn065 |  | h |  | Retroexcavadora sobre neumáticos, de 85 kW, equipada con descabezador hidráulico para muros. | 0.28 | 183728 | 51443.8
mq05pdm010a |  | h |  | Compresor portátil eléctrico 2 m³/min de caudal. | 0.613 | 10769.3 | 6601.56
mq05mai030 |  | h |  | Martillo neumático. | 1.225 | 11532.5 | 14127.3
[5 empty] | Subtotal equipo: |  | 72172.6
2 |  |  |  | Mano de obra
mo112 |  | h |  | Ayudante entendido. | 1.778 | 18649 | 33157.8
mo113 |  | h |  | Peón de obra blanca. | 0.889 | 18348.8 | 16312
[5 empty] | Subtotal mano de obra: |  | 49469.9
3 |  |  |  | Herramienta menor
|  | % |  | Herramienta menor | 2 | 121642 | 2432.85
[5 empty] | Costos directos (1+2+3): |  | 124075