## Hoja 1
CCP005 | m |  | Murete guía para muro pantalla.
Doble murete guía, para muro pantalla, de concreto armado de sección 70x25 cm; realizado con concreto f'c=210 kg/cm² (21 MPa), clase de exposición F0 S0 P0 C0, tamaño máximo del agregado 12,5 mm, manejabilidad blanda, preparado en obra, y fundido con medios manuales, y acero Grado 60 (fy=4200 kg/cm²), con una cuantía aproximada de 25 kg/m; montaje y desmontaje del sistema de encofrado recuperable metálico a dos caras. Incluso alambre de atar, separadores y líquido desencofrante, para evitar la adherencia del concreto al encofrado. El precio incluye el figurado del acero (corte y doblez) en el área de trabajo, en obra, el armado en el lugar definitivo de su colocación en obra, la demolición del murete guía con retroexcavadora con martillo rompedor y la carga mecánica de escombros sobre camión o contenedor.
Código |  | Unidad |  | Descripción | Cantidad | Valor unitario | Valor parcial
1 |  |  |  | Materiales
mt08eme040 |  | m² |  | Paneles metálicos de varias dimensiones, para encofrar elementos de concreto. | 0.007 | 114042 | 798.29
mt50spa052b |  | m |  | Tablón de madera de pino, de 20x7,2 cm. | 0.028 | 13864 | 388.19
mt50spa081a |  | Ud |  | Puntal metálico telescópico, de hasta 3 m de altura. | 0.018 | 42223.5 | 760.02
mt08eme051a |  | m |  | Fleje de acero galvanizado, para encofrado metálico. | 0.14 | 636 | 89.04
mt08var050 |  | kg |  | Alambre galvanizado para atar, de 1,30 mm de diámetro. | 0.37 | 3289.66 | 1217.17
mt08var060 |  | kg |  | Puntas de acero de 20x100 mm. | 0.14 | 19189.7 | 2686.56
mt08dba010d |  | l |  | Agente desmoldeante, a base de aceites especiales, emulsionable en agua, para encofrados metálicos, fenólicos o de madera. | 0.042 | 3956.8 | 166.19
mt07aco020a |  | Ud |  | Separador homologado para cimentaciones. | 3 | 335.24 | 1005.72
mt07aco060a |  | kg |  | Acero en barras corrugadas, Grado 60 (fy=4200 kg/cm²), de varios diámetros, según NTC 2289 y ASTM A 706. | 26.25 | 2109.85 | 55383.56
mt08aaa010a |  | m³ |  | Agua. | 0.083 | 3289.66 | 273.04
mt01arg000d |  | m³ |  | Arena cribada. | 0.213 | 77925 | 16598.03
mt01arg001de |  | m³ |  | Agregado grueso homogeneizado, de tamaño máximo 12,5 mm. | 0.32 | 56407.7 | 18050.46
mt08cem000d |  | kg |  | Cemento gris en sacos. | 137.984 | 484.68 | 66878.09
[5 empty] | Subtotal materiales: |  | 164294.36
2 |  |  |  | Equipo
mq01exn020a |  | h |  | Retroexcavadora hidráulica sobre neumáticos, de 105 kW. | 0.231 | 132105 | 30516.26
mq01ret010 |  | h |  | Miniretrocargadora sobre neumáticos de 15 kW. | 0.108 | 116714 | 12605.11
mq06hor010 |  | h |  | Concretera eléctrica con una capacidad de amasado de 160 l. | 0.231 | 8779.49 | 2028.06
[5 empty] | Subtotal equipo: |  | 45149.43
3 |  |  |  | Mano de obra
mo044 |  | h |  | Oficial 1ª encofrador. | 0.474 | 27708.1 | 13133.64
mo091 |  | h |  | Ayudante encofrador. | 0.632 | 20698.4 | 13081.39
mo043 |  | h |  | Oficial 1ª armador de concreto. | 0.226 | 27708.1 | 6262.03
mo090 |  | h |  | Ayudante armador de concreto. | 0.254 | 20698.4 | 5257.39
mo045 |  | h |  | Oficial 1ª cementador de concreto armado. | 0.03 | 27708.1 | 831.24
mo092 |  | h |  | Ayudante cementador de concreto armado. | 0.122 | 20698.4 | 2525.2
mo113 |  | h |  | Peón de obra blanca. | 0.717 | 19175.8 | 13749.05
mo112 |  | h |  | Ayudante entendido. | 0.478 | 19489.5 | 9315.98
[5 empty] | Subtotal mano de obra: |  | 64155.92
4 |  |  |  | Herramienta menor
|  | % |  | Herramienta menor | 2 | 273599.71 | 5471.99
[5 empty] | Costos directos (1+2+3+4): |  | 279071.7