## Hoja 1
CPP010 | m |  | Pilote prefabricado de concreto armado.
Pilote prefabricado de concreto armado, diámetro equivalente 25 cm, de 12 m de longitud máxima y 50 t de tope estructural, para formación de grupo de pilotes, con azuche normal en punta. Hincado por golpeo de la cabeza del pilote, mediante maza, en terreno de gravas.
Código |  | Unidad |  | Descripción | Cantidad | Valor unitario | Valor parcial
1 |  |  |  | Materiales
mt07pph020e |  | m |  | Pilote prefabricado de concreto armado, diámetro equivalente 25 cm, de 12 m de longitud máxima y 50 t de tope estructural, con azuche normal en punta. | 1 | 121953 | 121953
[5 empty] | Subtotal materiales: |  | 121953
2 |  |  |  | Equipo
mq03pip050a |  | h |  | Martinete hidráulico, de 5 t, para hinca de pilotes prefabricados. | 0.064 | 196787 | 12594.3
[5 empty] | Subtotal equipo: |  | 12594.3
3 |  |  |  | Mano de obra
mo089 |  | h |  | Ayudante de obra negra. | 0.161 | 19805.7 | 3188.72
[5 empty] | Subtotal mano de obra: |  | 3188.72
4 |  |  |  | Herramienta menor
|  | % |  | Herramienta menor | 2 | 137736 | 2754.72
Coste de mantenimiento decenal: $ 2.809,82 en los primeros 10 años. |  |  |  |  | Costos directos (1+2+3+4): |  | 140491