## Hoja 1
CPP010 | m |  | Pilote prefabricado de concreto armado.
Pilote prefabricado de concreto armado, diámetro equivalente 35 cm, de 12 m de longitud máxima y 75 t de tope estructural, para formación de grupo de pilotes, con azuche normal en punta. Hincado por golpeo de la cabeza del pilote, mediante maza, en terreno de gravas.
Código |  | Unidad |  | Descripción | Cantidad | Valor unitario | Valor parcial
1 |  |  |  | Materiales
mt07pph020v |  | m |  | Pilote prefabricado de concreto armado, diámetro equivalente 35 cm, de 12 m de longitud máxima y 75 t de tope estructural, con azuche normal en punta. | 1 | 184656 | 184656
[5 empty] | Subtotal materiales: |  | 184656
2 |  |  |  | Equipo
mq03pip050b |  | h |  | Martinete hidráulico, de 9 t, para hinca de pilotes prefabricados. | 0.094 | 275111 | 25860.5
[5 empty] | Subtotal equipo: |  | 25860.5
3 |  |  |  | Mano de obra
mo089 |  | h |  | Ayudante de obra negra. | 0.249 | 19805.7 | 4931.62
[5 empty] | Subtotal mano de obra: |  | 4931.62
4 |  |  |  | Herramienta menor
|  | % |  | Herramienta menor | 2 | 215448 | 4308.96
Coste de mantenimiento decenal: $ 4.395,14 en los primeros 10 años. |  |  |  |  | Costos directos (1+2+3+4): |  | 219757