## Hoja 1
CPP010 | m |  | Pilote prefabricado de concreto armado.
Pilote prefabricado de concreto armado, diámetro equivalente 37,5 cm, de 12 m de longitud máxima y 75 t de tope estructural, para formación de grupo de pilotes, con azuche normal en punta. Hincado por golpeo de la cabeza del pilote, mediante maza, en terreno de gravas.
Código |  | Unidad |  | Descripción | Cantidad | Valor unitario | Valor parcial
1 |  |  |  | Materiales
mt07pph020z |  | m |  | Pilote prefabricado de concreto armado, diámetro equivalente 37,5 cm, de 12 m de longitud máxima y 75 t de tope estructural, con azuche normal en punta. | 1 | 196461 | 196461
[5 empty] | Subtotal materiales: |  | 196461
2 |  |  |  | Equipo
mq03pip050b |  | h |  | Martinete hidráulico, de 9 t, para hinca de pilotes prefabricados. | 0.096 | 275111 | 26410.7
[5 empty] | Subtotal equipo: |  | 26410.7
3 |  |  |  | Mano de obra
mo089 |  | h |  | Ayudante de obra negra. | 0.271 | 19805.7 | 5367.35
[5 empty] | Subtotal mano de obra: |  | 5367.35
4 |  |  |  | Herramienta menor
|  | % |  | Herramienta menor | 2 | 228240 | 4564.79
Coste de mantenimiento decenal: $ 4.656,09 en los primeros 10 años. |  |  |  |  | Costos directos (1+2+3+4): |  | 232804