## Hoja 1
CPP090 | m |  | Descabezado de pilote prefabricado de concreto armado.
Descabezado de pilote prefabricado de concreto armado, de 35 cm de diámetro, mediante la limpieza y eliminación del concreto de cabeza del pilote que pueda haber quedado resentido por el golpeo de la maza y no reúna las características mecánicas necesarias, con descabezador hidráulico, y carga de los escombros procedentes del descabezado sobre camión o contenedor.
Código |  | Unidad |  | Descripción | Cantidad | Valor unitario | Valor parcial
1 |  |  |  | Equipo
mq01exn060 |  | h |  | Retroexcavadora sobre neumáticos, de 85 kW, equipada con descabezador hidráulico para pilotes. | 0.126 | 185260 | 23342.8
mq01exn010i |  | h |  | Miniretroexcavadora sobre neumáticos, de 37,5 kW. | 0.006 | 130252 | 781.51
[5 empty] | Subtotal equipo: |  | 24124.3
2 |  |  |  | Mano de obra
mo112 |  | h |  | Ayudante entendido. | 0.142 | 19489.5 | 2767.51
[5 empty] | Subtotal mano de obra: |  | 2767.51
3 |  |  |  | Herramienta menor
|  | % |  | Herramienta menor | 2 | 26891.8 | 537.84
[5 empty] | Costos directos (1+2+3): |  | 27429.6