## Hoja 1
CPP090 | m | Descabezado de pilote prefabricado de concreto armado.
Descabezado de pilote prefabricado de concreto armado, de 40 cm de diámetro, mediante la limpieza y eliminación del concreto de cabeza del pilote que pueda haber quedado resentido por el golpeo de la maza y no reúna las características mecánicas necesarias, con compresor con martillo neumático, y carga de los escombros procedentes del descabezado sobre camión o contenedor.
Código |  |  | Unidad | Descripción | Cantidad | Valor unitario | Valor parcial
1 |  |  |  | Equipo
mq05pdm010c |  |  | h | Compresor portátil eléctrico 9 m³/min de caudal. | 0.258 | 34942.9 | 9015.27
mq05mai030 |  |  | h | Martillo neumático. | 0.516 | 11628.6 | 6000.37
mq01exn010i |  |  | h | Miniretroexcavadora sobre neumáticos, de 37,5 kW. | 0.006 | 130252 | 781.51
[5 empty] | Subtotal equipo: |  | 15797.2
2 |  |  |  | Mano de obra
mo112 |  |  | h | Ayudante entendido. | 0.718 | 19489.5 | 13993.5
mo113 |  |  | h | Peón de obra blanca. | 0.196 | 19175.8 | 3758.45
[5 empty] | Subtotal mano de obra: |  | 17751.9
3 |  |  |  | Herramienta menor
|  |  | % | Herramienta menor | 2 | 33549.1 | 670.98
[5 empty] | Costos directos (1+2+3): |  | 34220.1