## Hoja 1
CPP090 | m |  | Descabezado de pilote prefabricado de concreto armado.
Descabezado de pilote prefabricado de concreto armado, de 40 cm de diámetro, mediante la limpieza y eliminación del concreto de cabeza del pilote que pueda haber quedado resentido por el golpeo de la maza y no reúna las características mecánicas necesarias, con descabezador hidráulico, y carga de los escombros procedentes del descabezado sobre camión o contenedor.
Código |  | Unidad |  | Descripción | Cantidad | Valor unitario | Valor parcial
1 |  |  |  | Equipo
mq01exn060 |  | h |  | Retroexcavadora sobre neumáticos, de 85 kW, equipada con descabezador hidráulico para pilotes. | 0.138 | 183728 | 25354.4
mq01exn010i |  | h |  | Miniretroexcavadora sobre neumáticos, de 37,5 kW. | 0.006 | 129175 | 775.05
[5 empty] | Subtotal equipo: |  | 26129.5
2 |  |  |  | Mano de obra
mo112 |  | h |  | Ayudante entendido. | 0.156 | 18649 | 2909.24
[5 empty] | Subtotal mano de obra: |  | 2909.24
3 |  |  |  | Herramienta menor
|  | % |  | Herramienta menor | 2 | 29038.7 | 580.77
[5 empty] | Costos directos (1+2+3): |  | 29619.5